## Sheet1 (2)
项目名称： | 2025年西峡县丁河镇邪地村公益事业财政奖补重点村项目
工程名称 | 具体建设内容
一、道路工程
1、1号路 （滨河路） | 现状：砂石路。 新建沥青道路长667m,宽10米，总面积6524m²。 道路结构为：沥青混凝土路+南面单侧2米宽人行道+南面单侧1.5米宽绿化带。 新建沥青混凝土道路做法：原砂石路基+基层18cm厚C25商混+乳化沥青粘层油+面层5cm厚沥青混凝土（AC-16中粒式）。 a.道路划线：中心线宽度0.15米（位于路面中央）、两侧边缘线共2条：单侧边线宽度 0.1 米，总划线面积233.45㎡。 b.新建混凝土人行道（单侧位于道路南面），长667m，宽2m，面积1334m²；做法：底层素土夯实+垫层10cm厚级配碎石+面层15cm厚C25商混； c.新修C25商混路缘石共三道，总长1986米，规格1000×150×300mm+100厚C25商砼混凝土垫层。分别是道路两侧路缘石，长1319m、人行道与绿化带中间路缘石，长667m。
2、2号路 （安置区入口道路） | 现状：夯实土路。 新建20cm厚C25混凝土道路，长175.4m，宽度均宽6.4m,面积1115.7m²; 新建混凝土路面做法：底层素土夯实+垫层20cm厚级配碎石+面层20cm厚C25商混。
3、3号路 （安置区区间道路） | 现状：夯实土路。 新建20cm厚C25混凝土道路，长137m，宽度7m,面积959m²。 新建混凝土路面做法：底层素土夯实+垫层20cm厚级配碎石+面层20cm厚C25商混。
4、4号路 （丁陈路至迎宾路道路） | 现状：夯实土路。 a.新建20cm厚C25混凝土道路，长314.35m，宽度8m,面积2523m²。新建混凝土路面做法：底层素土夯实+垫层20cm厚级配碎石+面层20cm厚C25商混。 b.靠道路南侧修新C25商混路缘石长316mm。规格1000×150×300mm+100厚C25商砼混凝土垫层。
二、排水工程
1、1号路污水管网 | 位置：1号路 新建DN300mm HDPE双壁波纹管污水管道长221m，环刚度SN8。
2、污水井 | 位置：1号路 新建直径1000mm圆形商混污水检查井9座，混凝土强度等级为C30；检查井筒安全网9个。
3、1号路雨水管网 | 位置：1号路 新建DN500Ⅱ级钢筋混凝土雨水管长310m，承插口，制管用C30混凝土。
4、4号路雨水管网 | 位置：4号路 新建DN500Ⅱ级钢筋混凝土雨水管长300m，承插口，制管用C30混凝土。
5、雨水井 | 位置：4号路 新建直径1000mm圆形商混雨水检查井11座，C30混凝土；检查井筒安全网11个；雨水收集口16个，长60cm*宽40cm*高50cm，铸铁篦子
三、绿化工程
1、1号道路绿化 | 1.5米宽绿化带内，种植银杏树134株，胸径12cm，高度5.5-6.0m，冠幅2.2-2.5m，全冠移植，间距5m。
2、群众文化活动广场 | a.3m宽绿化带内种植银杏树12棵，胸径12cm，高度5.5-6.0m，冠幅2.2-2.5m，全冠移植，间距5m。 b.树池内种植桂花树8棵，胸径12公分，高度3.5-4m，冠幅3-4m，全冠移植。
四、亮化工程
1、1号路 | 1号路长667m，单侧安装太阳能路灯23盏，间距30m；灯杆长6m，杆壁厚3mm，材质为镀锌钢Q235；单晶硅太阳能电池板，长100cm宽67cm，功率100W，电压18V；太阳能专用磷酸铁锂电池，免维护，悬挂式，12V50AH；LED光源，功率60w；C25商混基座长60cm宽60cm深100cm。
2、2号路 | 2号路长175.4m，单侧安装太阳能路灯6盏，间距30m；灯杆长6m，杆壁厚3mm，材质为镀锌钢Q235；单晶硅太阳能电池板，长100cm宽67cm，功率100W，电压18V；太阳能专用磷酸铁锂电池，免维护，悬挂式，12V50AH；LED光源，功率60w；C25商混基座长60cm宽60cm深100cm。
3、3号路 | 3号路长137m，单侧安装太阳能路灯5盏，间距30m；灯杆长6m，杆壁厚3mm，材质为镀锌钢Q235；单晶硅太阳能电池板，长100cm宽67cm，功率100W，电压18V；太阳能专用磷酸铁锂电池，免维护，悬挂式，12V50AH；LED光源，功率60w；C25商混基座长60cm宽60cm深100cm。
4、4号路 | 单侧安装太阳能路灯10盏，间距30m；间距30m；灯杆长6m，杆壁厚3mm，材质为镀锌钢Q235；单晶硅太阳能电池板，长100cm宽67cm，功率100W，电压18V；太阳能专用磷酸铁锂电池，免维护，悬挂式，12V50AH；LED光源，功率60w；C25商混基座长60cm宽60cm深100cm。
5、群众文化活动广场 | 安装太阳能路灯8盏，间距30m；灯杆长6m，杆壁厚3mm，材质为镀锌钢Q235；单晶硅太阳能电池板，长100cm宽67cm，功率100W，电压18V；太阳能专用磷酸铁锂电池，免维护，悬挂式，12V50AH；LED光源，功率60w；C25商混基座长60cm宽60cm深100cm。
五、文体广场建设
群众文化活动广场 | a、硬化面积3514㎡，硬化做法：底层素土夯实+垫层 15cm 厚级配碎石+面层 18cm厚C25商混； b、绿化带及入口安装长114mC25商混路缘石，规格1000×150×300mm+100厚C25商砼混凝土垫层。 c、2*2m树池围树凳8个，高45cm，页岩砖砌块，外贴大理石面，上部防腐木。
六、其他工程费
1、美丽乡村标识牌 | 位置：安置区入口； 项目标识牌1个，长4m宽0.4m高2.5m,大理石材质，基础采用20cm厚C20商混。
2、设计费 | 测绘、规划、实施方案、设计、预算费用
3、监理费
备注：拟建设项目现状水印照片应至少包括项目起点、终点位置经纬度水印标记，表中只填写照片编号，照片另外打包提供电子版。