## 封-1 招标工程量清单封面
毓秀路路灯提升改造项目
招 标 工 程 量 清 单
招 标 人：
(单位盖章)
造价咨询人：
(单位盖章)
年 月 日
封-1
河南省建设工程造价计价软件测评合格编号：2020-RJ002；2019-RJ004；2017-RJ004

## 扉-1 工程量清单扉页
毓秀路路灯提升改造项目
招 标 工 程 量 清 单
招 标 人： |  |  | 造价咨询人：
|  | （单位盖章） |  | (单位资质专用章)
法定代表人 或其授权人： |  |  | 法定代表人 或其授权人：
|  | (签字或盖章) |  | (签字或盖章)
编 制 人： |  |  | 复 核 人：
|  | (造价人员签字盖专用章) |  | (造价工程师签字盖专用章)
编 制 时 间： |  | 年 月 日 | 复 核 时 间： | 年 月 日
扉-1

## 表-08 分部分项工程和单价措施项目清单与计价表
分部分项工程和单价措施项目清单与计价表
工程名称：毓秀路路灯提升改造项目 |  |  |  | 标段：毓秀路路灯提升改造项目 |  |  |  | 第 1 页 共 6 页
序号 | 项目编码 | 项目名称 | 项目特征描述 |  | 计量单位 | 工程量 | 金 额(元)
[7 empty] | 综合单价 |  | 合 价 | 其中
暂估价
铺装、管道包封
1 | 040203007001 | 水泥混凝土路面 | 1.水泥路面补修 2.厚度：10cm 3.其他:未尽事宜参见施工图说明、图纸答疑、招标文件及相关规范图集 |  | m2 | 236.51
2 | 040803004001 | 管道包封 | 1.名称：管道包封 2.做法：20厚C15混凝土垫层，C25混凝土包封 3.混凝土浇筑方式：自行考虑 4.其他:未尽事宜参见施工图说明、图纸答疑、招标文件及相关规范图集 |  | m | 2849.94
分部小计
电缆
1 | 040803001001 | 电缆 | 1.名称：电缆 2.规格、型号、材质：铜芯电缆YJY-0.6/1KV(4*50+1*25) 3.其他:未尽事宜参见施工图说明、图纸答疑、招标文件及相关规范图集 |  | m | 200
2 | 040803001002 | 电缆 | 1.名称：电缆 2.规格、型号、材质：铝芯电缆 YJLV-0.6/1KV-4*35+1*16 3.其他:未尽事宜参见施工图说明、图纸答疑、招标文件及相关规范图集 |  | m | 2909.57
3 | 040803001003 | 电缆 | 1.名称：电缆 2.规格、型号、材质：铝芯电缆VLV-0.6/1KV-3*2.5 3.其他:未尽事宜参见施工图说明、图纸答疑、招标文件及相关规范图集 |  | m | 187.5
4 | 040801024001 | 控制器 | 1.名称：集中控制器 2.规格、型号、材质：KG5000-GPRS，2G/3G/4G/以太网联网 3.管理终端：连接上级道路照明监控中心系统 4.其他:未尽事宜参见施工图说明、图纸答疑、招标文件及相关规范图集 |  | 台 | 2
本页小计
注：为计取规费等的使用，可在表中增设其中：“定额人工费”。
表—08
分部分项工程和单价措施项目清单与计价表
工程名称：毓秀路路灯提升改造项目 |  |  |  | 标段：毓秀路路灯提升改造项目 |  |  |  | 第 2 页 共 6 页
序号 | 项目编码 | 项目名称 | 项目特征描述 |  | 计量单位 | 工程量 | 金 额(元)
[7 empty] | 综合单价 |  | 合 价 | 其中
暂估价
5 | 040804004001 | 接线盒 | 1.名称：防水接线盒 2.规格、型号、材质：68*100*50mm 3.其他:未尽事宜参见施工图说明、图纸答疑、招标文件及相关规范图集 |  | 个 | 75
分部小计
配线、电缆头、送配电装置系统
1 | 040804002002 | 配线 | 1.名称：配线 2.规格、型号、材质：RVVV-3*0.75 3.其他:未尽事宜参见施工图说明、图纸答疑、招标文件及相关规范图集 |  | m | 1628.8
2 | 030404019001 | 控制开关 | 1.名称：高分断断路器 2.规格、型号：DZ47S-C6-1P 3.其他:未尽事宜参见施工图说明、图纸答疑、招标文件及相关规范图集 |  | 个 | 144
3 | 040804002003 | 配线 | 1.名称：电线 2.规格、型号、材质：RVVV-3*1.5 3.其他:未尽事宜参见施工图说明、图纸答疑、招标文件及相关规范图集 |  | m | 1628.8
4 | 030408006001 | 电力电缆头 | 1.名称：电力电缆头 2.规格、型号、材质：YJY-0.6/1KV(4*50+1*25) 3.其他:未尽事宜参见施工图说明、图纸答疑、招标文件及相关规范图集 |  | 个 | 2
5 | 030408006002 | 电力电缆头 | 1.名称：电力电缆头 2.规格、型号、材质：YJLV4*35+1*16 3.其他:未尽事宜参见施工图说明、图纸答疑、招标文件及相关规范图集 |  | 个 | 4
6 | 030414002001 | 送配电装置系统 | 1.名称：智能送配电系统调试 2.其他:未尽事宜参见施工图说明、图纸答疑、招标文件及相关规范图集 |  | 系统 | 2
7 | 040801025001 | 接触器 | 1.名称：交流接触器 2.规格、型号要求：满足图纸要求 3.其他:未尽事宜参见施工图说明、图纸答疑、招标文件及相关规范图集 |  | 台 | 75
本页小计
注：为计取规费等的使用，可在表中增设其中：“定额人工费”。
表—08
分部分项工程和单价措施项目清单与计价表
工程名称：毓秀路路灯提升改造项目 |  |  |  | 标段：毓秀路路灯提升改造项目 |  |  |  | 第 3 页 共 6 页
序号 | 项目编码 | 项目名称 | 项目特征描述 |  | 计量单位 | 工程量 | 金 额(元)
[7 empty] | 综合单价 |  | 合 价 | 其中
暂估价
分部小计
接地
1 | 040806002001 | 接地母线 | 1.名称：接地母线 2.类型、规格：镀锌圆钢φ10 3.其他:未尽事宜参见施工图说明、图纸答疑、招标文件及相关规范图集 |  | m | 2715.1
2 | 040806002002 | 接地镀锌扁钢 | 1.名称：接地镀锌扁钢 2.类型、规格：-50*3.5*1200 3.其他:未尽事宜参见施工图说明、图纸答疑、招标文件及相关规范图集 |  | m | 90
3 | 040806001001 | 接地极 | 1.名称：接地极 2.类型、规格：镀锌角钢L50*50*5 3.其他:未尽事宜参见施工图说明、图纸答疑、招标文件及相关规范图集 |  | 根 | 75
4 | 040807003001 | 接地系统测试 | 1.名称：接地系统测试 2.其他:未尽事宜参见施工图说明、图纸答疑、招标文件及相关规范图集 |  | 系统 | 1
分部小计
变电站
1 | 040801003001 | 组合型成套箱式变电站 | 1.名称：箱式变电站 2.容量：250kVA、变压器系统调试 3.基础做法：砖砌基础、含模板、详见图纸 4.其他:未尽事宜参见施工图说明、图纸答疑、招标文件及相关规范图集 |  | 台 | 1
2 | 040205012001 | 隔离护栏 | 1.变电站钢护栏 2.做法：详见图纸 3.型钢：70*70方钢、50*5方钢、φ16圆钢 4.附件：含锁等配套附件 5.其他:未尽事宜参见施工图说明、图纸答疑、招标文件及相关规范图集 |  | m | 16.8
分部小计
电缆保护管
本页小计
注：为计取规费等的使用，可在表中增设其中：“定额人工费”。
表—08
分部分项工程和单价措施项目清单与计价表
工程名称：毓秀路路灯提升改造项目 |  |  |  | 标段：毓秀路路灯提升改造项目 |  |  |  | 第 4 页 共 6 页
序号 | 项目编码 | 项目名称 | 项目特征描述 |  | 计量单位 | 工程量 | 金 额(元)
[7 empty] | 综合单价 |  | 合 价 | 其中
暂估价
1 | 040804001001 | 镀锌钢管 | 1.名称：镀锌钢管 2.规格：DN80 3.其他:未尽事宜参见施工图说明、图纸答疑、招标文件及相关规范图集 |  | m | 1773.84
2 | 040804001004 | PE管 | 1.名称：PE管 2.规格： Φ75 3.其他:未尽事宜参见施工图说明、图纸答疑、招标文件及相关规范图集 |  | m | 2762.99
3 | 040804001005 | 七孔梅花管 | 1.名称：七孔梅花管 2.规格：7*Φ14 3.其他:未尽事宜参见施工图说明、图纸答疑、招标文件及相关规范图集 |  | m | 2842.6
4 | 040804001006 | PE管 | 1.名称：PE管 2.规格：PE管Φ50 3.其他:未尽事宜参见施工图说明、图纸答疑、招标文件及相关规范图集 |  | m | 450
分部小计
管沟、灯杆基础土方
1 | 040101002001 | 电缆沟挖、填土方 | 1.名称：挖电缆沟土方 2.土方处理：自行考虑 3.其他:未尽事宜参见施工图说明、图纸答疑、招标文件及相关规范图集 |  | m3 | 647.55
2 | 040101003001 | 挖基坑土方 | 1.名称：挖基坑土方 2.手孔进、过路井、灯杆基础土方 3.土方处理：自行考虑 4.其他:未尽事宜参见施工图说明、图纸答疑、招标文件及相关规范图集 |  | m3 | 433.73
3 | 040103001001 | 回填方 | 1.土方回填夯实 2.手孔进、过路井、灯杆基础、电缆沟槽等土方 3.其他:未尽事宜参见施工图说明、图纸答疑、招标文件及相关规范图集 |  | m3 | 568.16
4 | 040103002001 | 余方弃置 | 1.土方弃置 2.运距：自行考虑 3.其他:未尽事宜参见施工图说明、图纸答疑、招标文件及相关规范图集 |  | m3 | 512.57
分部小计
本页小计
注：为计取规费等的使用，可在表中增设其中：“定额人工费”。
表—08
分部分项工程和单价措施项目清单与计价表
工程名称：毓秀路路灯提升改造项目 |  |  |  | 标段：毓秀路路灯提升改造项目 |  |  |  | 第 5 页 共 6 页
序号 | 项目编码 | 项目名称 | 项目特征描述 |  | 计量单位 | 工程量 | 金 额(元)
[7 empty] | 综合单价 |  | 合 价 | 其中
暂估价
井
1 | 040205001001 | 合杆检修井 | 1.名称：合杆检修井 2.井底处理：分层夯实 3.井盖规格、材质：600*600，井圈、井盖材质为高分子复合材料(不饱和聚酯树脂） 4.做法：150厚C15砼垫层，100宽150厚滤水砂垫层，240厚MU10页岩砖M7.5水泥砂浆砌筑，1cm厚1：2.5水泥砂浆抹面 5.其他:未尽事宜参见施工图说明、图纸答疑、招标文件及相关规范图集 |  | 座 | 75
2 | 040205001002 | 过街手井 | 1.名称：过街手井 2.井底处理：分层夯实 3.井盖规格、材质：840*840，井圈、井盖材质为高分子复合材料(不饱和聚酯树脂） 4.做法：150厚C15砼垫层，100宽150厚滤水砂垫层，240厚MU10页岩砖M7.5水泥砂浆砌筑，1cm厚1：2.5水泥砂浆抹面 5.其他:未尽事宜参见施工图说明、图纸答疑、招标文件及相关规范图集 |  | 座 | 12
分部小计
路灯
1 | 030412007001 | 综合杆（信号类） | 1.名称：综合杆（信号类） 2.要求：灯杆高14米，LED3*200W\LED灯具，10-100%调光控制器，预留交通红绿灯、铝合金挑臂8米+4米 3.基础做法：详见图纸 4.其他:未尽事宜参见施工图说明、图纸答疑、招标文件及相关规范图集 |  | 基 | 2
2 | 030412007002 | 综合杆（信号类） | 1.名称：综合杆（信号类） 2.要求：灯杆高12米，3*150W\LED灯具，10-100%调光控制器，预留交通红绿灯、铝合金挑臂8米+4米，2层:人行信号灯 3.基础做法：详见图纸 4.其他:未尽事宜参见施工图说明、图纸答疑、招标文件及相关规范图集 |  | 基 | 4
本页小计
注：为计取规费等的使用，可在表中增设其中：“定额人工费”。
表—08
分部分项工程和单价措施项目清单与计价表
工程名称：毓秀路路灯提升改造项目 |  |  |  | 标段：毓秀路路灯提升改造项目 |  |  |  | 第 6 页 共 6 页
序号 | 项目编码 | 项目名称 | 项目特征描述 |  | 计量单位 | 工程量 | 金 额(元)
[7 empty] | 综合单价 |  | 合 价 | 其中
暂估价
3 | 030412007003 | 综合杆（电警类) | 1.名称：综合杆（电警类) 2.要求：灯杆高10.5米，200W+50W\LED灯具，10-100%调光控制器，预留电子警察，铝合金挑臂9米 3.基础做法：详见图纸 4.其他:未尽事宜参见施工图说明、图纸答疑、招标文件及相关规范图集 |  | 基 | 7
4 | 030412007004 | 双臂路灯 | 1.名称：双臂路灯 2.要求：灯杆高10.5米，150W+50W\LED灯具，10-100%调光控制器 3.基础做法：详见图纸 4.其他:未尽事宜参见施工图说明、图纸答疑、招标文件及相关规范图集 |  | 基 | 62
分部小计
措施项目
1 | 041102002001 | 灯杆、井混凝土及钢筋混凝土模板 | 1.灯杆、井钢筋混凝土模板 2.其他:未尽事宜参见施工图说明、图纸答疑、招标文件及相关规范图集 |  | m2 | 1
2 | 041106001001 | 大型机械设备进出场 | 1.大型机械设备进出场费 2.其他:未尽事宜参见施工图说明、图纸答疑、招标文件及相关规范图集 |  | 台·次 | 1
本页小计
合 计
注：为计取规费等的使用，可在表中增设其中：“定额人工费”。
表—08

## 表-11 总价措施项目清单与计价汇总表
总价措施项目清单与计价表
工程名称：毓秀路路灯提升改造项目 |  |  |  | 标段：毓秀路路灯提升改造项目 |  |  |  |  | 第 1 页 共 1 页
序号 | 项目编码 | 项目名称 | 计 算 基 础 |  | 费率 (%) | 金 额(元) | 调整费 率(%) | 调整后 金额(元) |  | 备 注
1 | 041109001001 | 安全文明施工费 | 分部分项安全文明施工费+单价措施安全文明施工费
2 | 01 | 其他措施费（费率类）
2.1 | 041109002001 | 夜间施工增加费 | 分部分项其他措施费+单价措施其他措施费
2.2 | 041109003001 | 二次搬运费 | 分部分项其他措施费+单价措施其他措施费
2.3 | 041109004001 | 冬雨季施工增加费 | 分部分项其他措施费+单价措施其他措施费
3 | 02 | 其他（费率类）
合 计
编制人（造价人员）： |  |  |  | 复核人（造价工程师）：
注：1.“计算基础”中安全文明施工费可为“定额基价”、“定额人工费”或“定额人工费+定额机械费”，其他项目可为“定额人工费”或“定额人工费+定额机械费”。 2.按施工方案计算的措施费，若无“计算基础”和“费率”的数值，也可只填“金额”数值，但应在备注栏说明施工方案出处或计算方法。
表-11

## 表-12 其他项目清单与计价汇总表
其他项目清单与计价汇总表
工程名称：毓秀路路灯提升改造项目 |  |  | 标段：毓秀路路灯提升改造项目 |  | 第 1 页 共 1 页
序号 | 项 目 名 称 | 金 额(元) |  | 结算金额(元) |  | 备 注
1 | 暂列金额 |  |  |  |  | 明细详见表-12-1
2 | 暂估价
2.1 | 材料（工程设备）暂估价 | — |  |  |  | 明细详见表-12-2
2.2 | 专业工程暂估价 |  |  |  |  | 明细详见表-12-3
3 | 计日工 |  |  |  |  | 明细详见表-12-4
4 | 总承包服务费 |  |  |  |  | 明细详见表-12-5
合 计 | [5 empty] | —
注：材料（工程设备）暂估单价进入清单项目综合单价，此处不汇总。
表—12

## 表-13 规费、税金项目计价表
规费、税金项目计价表
工程名称：毓秀路路灯提升改造项目 |  |  | 标段：毓秀路路灯提升改造项目 |  |  | 第 1 页 共 1 页
序号 | 项 目 名 称 | 计 算 基 础 |  | 计算基数 | 计算费率 (%) |  | 金 额(元)
1 | 规费 | 定额规费+工程排污费+其他
1.1 | 定额规费 | 分部分项规费+单价措施规费
1.2 | 工程排污费
1.3 | 其他
2 | 增值税 | 不含税工程造价合计
合 计
编制人（造价人员）： |  |  | 复核人（造价工程师）：
表—13

## 表-14 主要材料价格表
主要材料价格表
工程名称： |  | 毓秀路路灯提升改造项目 | [5 empty] | 第 1 页 共 1 页
序号 | 材料编码 |  | 材料名称 | 规格.型号等特殊要求 | 单位 | 数 量 | 单 价 |  | 合 价
1 | 01010211 |  | 钢筋 | HRB400以内 φ12~φ18 | kg | 3983.109
2 | 03210593 |  | 铁件 | 综合 | kg | 3479.1209
3 | 80210555 |  | 预拌混凝土 | C15 | m3 | 222.4462
4 | 80210559 |  | 预拌混凝土 | C25 | m3 | 95.5794
5 | 80210561 |  | 预拌混凝土 | C30 | m3 | 136.2833
6 | 17030125@1 |  | 镀锌钢管 DN80 |  | m | 1844.7936
7 | 17250161@1 |  | PE管Φ75 |  | m | 2928.7694
8 | 17250161@2 |  | 七孔梅花管Φ14 |  | m | 3013.156
9 | 25000001@10 |  | LED 50W | 照明灯具 密封式 | 套 | 62
10 | 25000001@2 |  | LED3*150W | 投光灯 | 套 | 4.04
11 | 25000001@9 |  | LED 150W | 照明灯具 密封式 | 套 | 62
12 | 28110401@1 |  | 铜芯电缆 WDZB-YJY-0.6/1KV(4*50+1*25) |  | m | 202
13 | 28110461@1 |  | YJLV-0.6/1KV-4*35+1*16 |  | m | 2938.6657
14 | 29210305@1 |  | 14米多杆合一 双挑臂8+4米 |  | 套 | 2
15 | 29210305@3 |  | 12米多杆合一 双挑臂8+4米 |  | 套 | 4
16 | 29210305@4 |  | 10.5米多杆合一 单挑臂9米 |  | 套 | 7
17 | 29210305@5 |  | 10.5米双臂灯杆 |  | 套 | 62
18 | 36010145-1@1 |  | 高分子复合井盖、井座600*600 |  | 套 | 75.75
19 | 补充主材004@1 |  | 组合型成套箱式变电站250kV.A |  | 台 | 1
20 | 补充主材007 |  | PLC单灯控制器 |  | 台 | 75