## 封-1 招标工程量清单封面
许昌市公安局业务技术用房和应急联动指挥中心抗震支架工程
招 标 工 程 量 清 单
招 标 人：
(单位盖章)
造价咨询人：
(单位盖章)
年 月 日
封-1
河南省建设工程造价计价软件测评合格编号：2020-RJ002；2019-RJ004；2017-RJ004

## 扉-1 工程量清单扉页
许昌市公安局业务技术用房和应急联动指挥中心抗震支架工程
招 标 工 程 量 清 单
招 标 人： |  |  | 造价咨询人：
|  | （单位盖章） |  | (单位资质专用章)
法定代表人 或其授权人： |  |  | 法定代表人 或其授权人：
|  | (签字或盖章) |  | (签字或盖章)
编 制 人： |  |  | 复 核 人：
|  | (造价人员签字盖专用章) |  | (造价工程师签字盖专用章)
编 制 时 间： |  | 年 月 日 | 复 核 时 间： | 年 月 日
扉-1

## 表-08 分部分项工程和单价措施项目清单与计价表【许昌市反
分部分项工程和单价措施项目清单与计价表
工程名称：许昌市反恐处突应急联动指挥中心-抗震支架 |  |  |  | 标段：单项工程 |  |  |  |  | 第 1 页 共 10 页
序号 | 项目编码 | 项目名称 | 项目特征描述 |  | 计量单位 | 工程量 | 金 额(元)
[7 empty] | 综合单价 | 合 价 |  | 其中
暂估价
北楼给排水(含地下）
1 | 031002001001 | 管道支架 | 1、名称：给排水侧向抗震支吊架 2、规格：S-DN65-T |  | 套 | 61
2 | 031002001002 | 管道支架 | 1、名称：给排水侧向抗震支吊架 2、规格：S-DN70-T |  | 套 | 3
3 | 031002001003 | 管道支架 | 1、名称：给排水侧向抗震支吊架 2、规格：S-DN80-T |  | 套 | 48
4 | 031002001004 | 管道支架 | 1、名称：给排水侧向抗震支吊架 2、规格：S-DN100-T |  | 套 | 66
5 | 031002001005 | 管道支架 | 1、名称：给排水侧向抗震支吊架 2、规格：S-DN125-T |  | 套 | 1
6 | 031002001006 | 管道支架 | 1、名称：给排水侧向抗震支吊架 2、规格：S-DN150-T |  | 套 | 107
7 | 031002001007 | 管道支架 | 1、名称：给排水组合管侧向抗震支吊架 2、规格：S-DN150*2-T |  | 套 | 14
8 | 031002001008 | 管道支架 | 1、名称：给排水组合管侧向抗震支吊架 2、规格：S-DN150*4-T |  | 套 | 4
9 | 031002001009 | 管道支架 | 1、名称：给排水纵向抗震支吊架 2、规格：S-DN65-TL |  | 套 | 18
10 | 031002001010 | 管道支架 | 1、名称：给排水纵向抗震支吊架 2、规格：S-DN80-TL |  | 套 | 14
11 | 031002001011 | 管道支架 | 1、名称：给排水纵向抗震支吊架 2、规格：S-DN100-TL |  | 套 | 24
本页小计
注：为计取规费等的使用，可在表中增设其中：“定额人工费”。
表—08
分部分项工程和单价措施项目清单与计价表
工程名称：许昌市反恐处突应急联动指挥中心-抗震支架 |  |  |  | 标段：单项工程 |  |  |  |  | 第 2 页 共 10 页
序号 | 项目编码 | 项目名称 | 项目特征描述 |  | 计量单位 | 工程量 | 金 额(元)
[7 empty] | 综合单价 | 合 价 |  | 其中
暂估价
12 | 031002001012 | 管道支架 | 1、名称：给排水纵向抗震支吊架 2、规格：S-DN125-TL |  | 套 | 1
13 | 031002001013 | 管道支架 | 1、名称：给排水纵向抗震支吊架 2、规格：S-DN150-TL |  | 套 | 47
14 | 031002001014 | 管道支架 | 1、名称：给排水组合管纵向抗震支吊架 2、规格：S-DN150*2-TL |  | 套 | 4
15 | 031002001015 | 管道支架 | 1、名称：给排水组合管纵向抗震支吊架 2、规格：S-DN150*4-TL |  | 套 | 1
分部小计
北楼风管（含地下室）
1 | 031002001016 | 管道支架 | 1、名称：风管侧向抗震支吊架 2、规格：F-320*200-T |  | 套 | 3
2 | 031002001017 | 管道支架 | 1、名称：风管侧向抗震支吊架 2、规格：F-320*250-T |  | 套 | 1
3 | 031002001018 | 管道支架 | 1、名称：风管侧向抗震支吊架 2、规格：F-400*250-T |  | 套 | 3
4 | 031002001019 | 管道支架 | 1、名称：风管侧向抗震支吊架 2、规格：F-500*400-T |  | 套 | 4
5 | 031002001020 | 管道支架 | 1、名称：风管侧向抗震支吊架 2、规格：F-630*250-T |  | 套 | 4
6 | 031002001021 | 管道支架 | 1、名称：风管侧向抗震支吊架 2、规格：F-630*400-T |  | 套 | 1
本页小计
注：为计取规费等的使用，可在表中增设其中：“定额人工费”。
表—08
分部分项工程和单价措施项目清单与计价表
工程名称：许昌市反恐处突应急联动指挥中心-抗震支架 |  |  |  | 标段：单项工程 |  |  |  |  | 第 3 页 共 10 页
序号 | 项目编码 | 项目名称 | 项目特征描述 |  | 计量单位 | 工程量 | 金 额(元)
[7 empty] | 综合单价 | 合 价 |  | 其中
暂估价
7 | 031002001022 | 管道支架 | 1、名称：风管侧向抗震支吊架 2、规格：F-800*320-T |  | 套 | 2
8 | 031002001023 | 管道支架 | 1、名称：风管侧向抗震支吊架 2、规格：F-800*400-T |  | 套 | 7
9 | 031002001024 | 管道支架 | 1、名称：风管侧向抗震支吊架 2、规格：F-800*500-T |  | 套 | 3
10 | 031002001025 | 管道支架 | 1、名称：风管侧向抗震支吊架 2、规格：F-1000*1000-T |  | 套 | 1
11 | 031002001026 | 管道支架 | 1、名称：风管侧向抗震支吊架 2、规格：F-1000*250-T |  | 套 | 23
12 | 031002001027 | 管道支架 | 1、名称：风管侧向抗震支吊架 2、规格：F-1000*320-T |  | 套 | 8
13 | 031002001028 | 管道支架 | 1、名称：风管侧向抗震支吊架 2、规格：F-1000*500-T |  | 套 | 20
14 | 031002001029 | 管道支架 | 1、名称：风管侧向抗震支吊架 2、规格：F-1000*630-T |  | 套 | 2
15 | 031002001030 | 管道支架 | 1、名称：风管侧向抗震支吊架 2、规格：F-1200*600-T |  | 套 | 1
16 | 031002001031 | 管道支架 | 1、名称：风管侧向抗震支吊架 2、规格：F-1200*800-T |  | 套 | 3
17 | 031002001032 | 管道支架 | 1、名称：风管侧向抗震支吊架 2、规格：F-1250*400-T |  | 套 | 1
本页小计
注：为计取规费等的使用，可在表中增设其中：“定额人工费”。
表—08
分部分项工程和单价措施项目清单与计价表
工程名称：许昌市反恐处突应急联动指挥中心-抗震支架 |  |  |  | 标段：单项工程 |  |  |  |  | 第 4 页 共 10 页
序号 | 项目编码 | 项目名称 | 项目特征描述 |  | 计量单位 | 工程量 | 金 额(元)
[7 empty] | 综合单价 | 合 价 |  | 其中
暂估价
18 | 031002001033 | 管道支架 | 1、名称：风管侧向抗震支吊架 2、规格：F-1250*500-T |  | 套 | 12
19 | 031002001034 | 管道支架 | 1、名称：风管侧向抗震支吊架 2、规格：F-1250*630-T |  | 套 | 1
20 | 031002001035 | 管道支架 | 1、名称：风管侧向抗震支吊架 2、规格：F-1500*600-T |  | 套 | 5
21 | 031002001036 | 管道支架 | 1、名称：风管侧向抗震支吊架 2、规格：F-1600*630-T |  | 套 | 3
22 | 031002001037 | 管道支架 | 1、名称：风管侧向抗震支吊架 2、规格：F-2000*800-T |  | 套 | 3
23 | 031002001038 | 管道支架 | 1、名称：风管侧向抗震支吊架 2、规格：F-2000*900-T |  | 套 | 1
24 | 031002001039 | 管道支架 | 1、名称：风管纵向抗震支吊架 2、规格：F-320*200-TL |  | 套 | 1
25 | 031002001040 | 管道支架 | 1、名称：风管纵向抗震支吊架 2、规格：F-400*320-TL |  | 套 | 1
26 | 031002001041 | 管道支架 | 1、名称：风管纵向抗震支吊架 2、规格：F-500*250-TL |  | 套 | 2
27 | 031002001042 | 管道支架 | 1、名称：风管纵向抗震支吊架 2、规格：F-500*400-TL |  | 套 | 1
28 | 031002001043 | 管道支架 | 1、名称：风管纵向抗震支吊架 2、规格：F-630*400-TL |  | 套 | 1
本页小计
注：为计取规费等的使用，可在表中增设其中：“定额人工费”。
表—08
分部分项工程和单价措施项目清单与计价表
工程名称：许昌市反恐处突应急联动指挥中心-抗震支架 |  |  |  | 标段：单项工程 |  |  |  |  | 第 5 页 共 10 页
序号 | 项目编码 | 项目名称 | 项目特征描述 |  | 计量单位 | 工程量 | 金 额(元)
[7 empty] | 综合单价 | 合 价 |  | 其中
暂估价
29 | 031002001044 | 管道支架 | 1、名称：风管纵向抗震支吊架 2、规格：F-800*320-TL |  | 套 | 3
30 | 031002001045 | 管道支架 | 1、名称：风管纵向抗震支吊架 2、规格：F-800*400-TL |  | 套 | 3
31 | 031002001046 | 管道支架 | 1、名称：风管纵向抗震支吊架 2、规格：F-800*500-TL |  | 套 | 3
32 | 031002001047 | 管道支架 | 1、名称：风管纵向抗震支吊架 2、规格：F-1000*250-TL |  | 套 | 6
33 | 031002001048 | 管道支架 | 1、名称：风管纵向抗震支吊架 2、规格：F-1000*320-TL |  | 套 | 2
34 | 031002001049 | 管道支架 | 1、名称：风管纵向抗震支吊架 2、规格：F-1000*500-TL |  | 套 | 15
35 | 031002001050 | 管道支架 | 1、名称：风管纵向抗震支吊架 2、规格：F-1200*800-TL |  | 套 | 1
36 | 031002001051 | 管道支架 | 1、名称：风管纵向抗震支吊架 2、规格：F-1250*400-TL |  | 套 | 1
37 | 031002001052 | 管道支架 | 1、名称：风管纵向抗震支吊架 2、规格：F-1250*500-TL |  | 套 | 5
38 | 031002001053 | 管道支架 | 1、名称：风管纵向抗震支吊架 2、规格：F-1250*600-TL |  | 套 | 1
39 | 031002001054 | 管道支架 | 1、名称：风管纵向抗震支吊架 2、规格：F-1250*630-TL |  | 套 | 1
本页小计
注：为计取规费等的使用，可在表中增设其中：“定额人工费”。
表—08
分部分项工程和单价措施项目清单与计价表
工程名称：许昌市反恐处突应急联动指挥中心-抗震支架 |  |  |  | 标段：单项工程 |  |  |  |  | 第 6 页 共 10 页
序号 | 项目编码 | 项目名称 | 项目特征描述 |  | 计量单位 | 工程量 | 金 额(元)
[7 empty] | 综合单价 | 合 价 |  | 其中
暂估价
40 | 031002001055 | 管道支架 | 1、名称：风管纵向抗震支吊架 2、规格：F-1500*600-TL |  | 套 | 3
41 | 031002001056 | 管道支架 | 1、名称：风管纵向抗震支吊架 2、规格：F-1600*500-TL |  | 套 | 1
42 | 031002001057 | 管道支架 | 1、名称：风管纵向抗震支吊架 2、规格：F-1600*630-TL |  | 套 | 3
43 | 031002001058 | 管道支架 | 1、名称：风管纵向抗震支吊架 2、规格：F-2000*900-TL |  | 套 | 1
44 | 031002001059 | 管道支架 | 1、名称：风管纵向抗震支吊架 2、规格：F-600*2-T |  | 套 | 1
45 | 031002001060 | 管道支架 | 1、名称：风管纵向抗震支吊架 2、规格：F-600*2-TL |  | 套 | 1
分部小计
北楼空调水（含地下室）
1 | 031002001061 | 管道支架 | 1、名称：空调水侧向抗震支吊架 2、规格：S-DN65-T |  | 套 | 1
2 | 031002001062 | 管道支架 | 1、名称：空调水侧向抗震支吊架 2、规格：S-DN80-T |  | 套 | 15
3 | 031002001063 | 管道支架 | 1、名称：空调水侧向抗震支吊架 2、规格：S-DN100-T |  | 套 | 14
4 | 031002001064 | 管道支架 | 1、名称：空调水组合管侧向抗震支吊架 2、规格：S-DN65*2-T |  | 套 | 7
本页小计
注：为计取规费等的使用，可在表中增设其中：“定额人工费”。
表—08
分部分项工程和单价措施项目清单与计价表
工程名称：许昌市反恐处突应急联动指挥中心-抗震支架 |  |  |  | 标段：单项工程 |  |  |  |  | 第 7 页 共 10 页
序号 | 项目编码 | 项目名称 | 项目特征描述 |  | 计量单位 | 工程量 | 金 额(元)
[7 empty] | 综合单价 | 合 价 |  | 其中
暂估价
5 | 031002001065 | 管道支架 | 1、名称：空调水组合管侧向抗震支吊架 2、规格：S-DN65+DN80-T |  | 套 | 13
6 | 031002001066 | 管道支架 | 1、名称：空调水组合管侧向抗震支吊架 2、规格：S-DN65+DN100-T |  | 套 | 6
7 | 031002001067 | 管道支架 | 1、名称：空调水组合管侧向抗震支吊架 2、规格：S-DN80*2-T |  | 套 | 5
8 | 031002001068 | 管道支架 | 1、名称：空调水组合管侧向抗震支吊架 2、规格：S-DN100*2-T |  | 套 | 11
9 | 031002001069 | 管道支架 | 1、名称：空调水组合管侧向抗震支吊架 2、规格：S-DN125*2-T |  | 套 | 1
10 | 031002001070 | 管道支架 | 1、名称：空调水组合管侧向抗震支吊架 2、规格：S-DN150*2-T |  | 套 | 5
11 | 031002001071 | 管道支架 | 1、名称：空调水组合管侧向抗震支吊架 2、规格：S-DN65+DN100*2-T |  | 套 | 1
12 | 031002001072 | 管道支架 | 1、名称：空调水组合管侧向抗震支吊架 2、规格：S-DN80*2+DN100-T |  | 套 | 1
13 | 031002001073 | 管道支架 | 1、名称：空调水组合管侧向抗震支吊架 2、规格：S-DN100+DN125*2-T |  | 套 | 2
本页小计
注：为计取规费等的使用，可在表中增设其中：“定额人工费”。
表—08
分部分项工程和单价措施项目清单与计价表
工程名称：许昌市反恐处突应急联动指挥中心-抗震支架 |  |  |  | 标段：单项工程 |  |  |  |  | 第 8 页 共 10 页
序号 | 项目编码 | 项目名称 | 项目特征描述 |  | 计量单位 | 工程量 | 金 额(元)
[7 empty] | 综合单价 | 合 价 |  | 其中
暂估价
14 | 031002001074 | 管道支架 | 1、名称：空调水组合管侧向抗震支吊架 2、规格：S-DN100*2+DN150*2-T |  | 套 | 2
15 | 031002001075 | 管道支架 | 1、名称：空调水纵向抗震支吊架 2、规格：S-DN65-TL |  | 套 | 1
16 | 031002001076 | 管道支架 | 1、名称：空调水纵向抗震支吊架 2、规格：S-DN80-TL |  | 套 | 6
17 | 031002001077 | 管道支架 | 1、名称：空调水纵向抗震支吊架 2、规格：S-DN100-TL |  | 套 | 10
18 | 031002001078 | 管道支架 | 1、名称：空调水组合管纵向抗震支吊架 2、规格：S-DN65*2-TL |  | 套 | 3
19 | 031002001079 | 管道支架 | 1、名称：空调水组合管纵向抗震支吊架 2、规格：S-DN65+DN80-TL |  | 套 | 4
20 | 031002001080 | 管道支架 | 1、名称：空调水组合管纵向抗震支吊架 2、规格：S-DN65+DN100-TL |  | 套 | 6
21 | 031002001081 | 管道支架 | 1、名称：空调水组合管纵向抗震支吊架 2、规格：S-DN80*2-TL |  | 套 | 1
22 | 031002001082 | 管道支架 | 1、名称：空调水组合管纵向抗震支吊架 2、规格：S-DN100*2-TL |  | 套 | 4
本页小计
注：为计取规费等的使用，可在表中增设其中：“定额人工费”。
表—08
分部分项工程和单价措施项目清单与计价表
工程名称：许昌市反恐处突应急联动指挥中心-抗震支架 |  |  |  | 标段：单项工程 |  |  |  |  | 第 9 页 共 10 页
序号 | 项目编码 | 项目名称 | 项目特征描述 |  | 计量单位 | 工程量 | 金 额(元)
[7 empty] | 综合单价 | 合 价 |  | 其中
暂估价
23 | 031002001083 | 管道支架 | 1、名称：空调水组合管纵向抗震支吊架 2、规格：S-DN150*2-TL |  | 套 | 4
24 | 031002001084 | 管道支架 | 1、名称：空调水组合管纵向抗震支吊架 2、规格：S-DN65+DN100*2-TL |  | 套 | 1
25 | 031002001085 | 管道支架 | 1、名称：空调水组合管纵向抗震支吊架 2、规格：S-DN80*2+DN100-TL |  | 套 | 1
26 | 031002001086 | 管道支架 | 1、名称：空调水组合管纵向抗震支吊架 2、规格：S-DN100*2+DN150*2-TL |  | 套 | 1
分部小计
北楼桥架（含地下室）
1 | 031002001087 | 管道支架 | 1、名称：桥架侧向抗震支吊架 2、规格：D-200-T |  | 套 | 57
2 | 031002001088 | 管道支架 | 1、名称：桥架侧向抗震支吊架 2、规格：D-400-T |  | 套 | 10
3 | 031002001089 | 管道支架 | 1、名称：桥架侧向抗震支吊架 2、规格：D-500-T |  | 套 | 5
4 | 031002001090 | 管道支架 | 1、名称：桥架组合管侧向抗震支吊架 2、规格：D-200+400-T |  | 套 | 2
5 | 031002001091 | 管道支架 | 1、名称：桥架组合管侧向抗震支吊架 2、规格：D-200+500-T |  | 套 | 2
本页小计
注：为计取规费等的使用，可在表中增设其中：“定额人工费”。
表—08
分部分项工程和单价措施项目清单与计价表
工程名称：许昌市反恐处突应急联动指挥中心-抗震支架 |  |  |  | 标段：单项工程 |  |  |  |  | 第 10 页 共 10 页
序号 | 项目编码 | 项目名称 | 项目特征描述 |  | 计量单位 | 工程量 | 金 额(元)
[7 empty] | 综合单价 | 合 价 |  | 其中
暂估价
6 | 031002001092 | 管道支架 | 1、名称：桥架组合管侧向抗震支吊架 2、规格：D-200+600-T |  | 套 | 2
7 | 031002001093 | 管道支架 | 1、名称：桥架纵向抗震支吊架 2、规格：D-200-TL |  | 套 | 28
8 | 031002001094 | 管道支架 | 1、名称：桥架纵向抗震支吊架 2、规格：D-400-TL |  | 套 | 1
9 | 031002001095 | 管道支架 | 1、名称：桥架纵向抗震支吊架 2、规格：D-500-TL |  | 套 | 1
10 | 031002001096 | 管道支架 | 1、名称：桥架组合管纵向抗震支吊架 2、规格：D-200+600-TL |  | 套 | 1
分部小计
措施项目
本页小计
合 计
注：为计取规费等的使用，可在表中增设其中：“定额人工费”。
表—08

## 表-11 总价措施项目清单与计价汇总表【许昌市反恐处突应急
总价措施项目清单与计价表
工程名称：许昌市反恐处突应急联动指挥中心-抗震支架 |  |  |  | 标段：单项工程 |  |  |  |  | 第 1 页 共 1 页
序号 | 项目编码 | 项目名称 | 计 算 基 础 |  | 费率 (%) | 金 额(元) | 调整费 率(%) | 调整后 金额(元) |  | 备 注
1 | 031302001001 | 安全文明施工费 | 分部分项安全文明施工费+单价措施安全文明施工费
2 | 01 | 其他措施费（费率类）
2.1 | 031302002001 | 夜间施工增加费 | 分部分项其他措施费+单价措施其他措施费
2.2 | 031302004001 | 二次搬运费 | 分部分项其他措施费+单价措施其他措施费
2.3 | 031302005001 | 冬雨季施工增加费 | 分部分项其他措施费+单价措施其他措施费
3 | 02 | 其他（费率类）
合 计
编制人（造价人员）： |  |  |  | 复核人（造价工程师）：
注：1.“计算基础”中安全文明施工费可为“定额基价”、“定额人工费”或“定额人工费+定额机械费”，其他项目可为“定额人工费”或“定额人工费+定额机械费”。 2.按施工方案计算的措施费，若无“计算基础”和“费率”的数值，也可只填“金额”数值，但应在备注栏说明施工方案出处或计算方法。
表-11

## 表-12 其他项目清单与计价汇总表【许昌市反恐处突应急联动
其他项目清单与计价汇总表
工程名称：许昌市反恐处突应急联动指挥中心-抗震支架 |  |  | 标段：单项工程 |  | 第 1 页 共 1 页
序号 | 项 目 名 称 | 金 额(元) |  | 结算金额(元) |  | 备 注
1 | 暂列金额 |  |  |  |  | 明细详见表-12-1
2 | 暂估价
2.1 | 材料（工程设备）暂估价 | — |  |  |  | 明细详见表-12-2
2.2 | 专业工程暂估价 |  |  |  |  | 明细详见表-12-3
3 | 计日工 |  |  |  |  | 明细详见表-12-4
4 | 总承包服务费 |  |  |  |  | 明细详见表-12-5
合 计 | [5 empty] | —
注：材料（工程设备）暂估单价进入清单项目综合单价，此处不汇总。
表—12

## 表-12-1 暂列金额明细表【许昌市反恐处突应急联动指挥中
暂列金额明细表
工程名称：许昌市反恐处突应急联动指挥中心-抗震支架 |  | 标段：单项工程 |  |  |  | 第 1 页 共 1 页
序号 | 项 目 名 称 |  | 计量单位 | 暂定金额(元) | 备 注
合 计 |  |  |  |  | —
注：此表由招标人填写，如不能详列，也可只列暂定金额总额，投标人应将上述暂列金额计入投标总价中。
表—12—1

## 表-12-2 材料(工程设备)暂估价及调整表【许昌市反恐处
材料（工程设备）暂估单价及调整表
工程名称：许昌市反恐处突应急联动指挥中心-抗震支架 | [5 empty] | 标段：单项工程 |  |  |  | 第 1 页 共 1 页
序 号 | 材料(工程设备) 名称、规格、型号 | 计量 单位 | 数 量 |  | 暂 估(元) |  |  | 确 认(元) |  |  | 差 额±(元) |  | 备 注
|  |  | 暂 估 | 确 认 | 单 价 |  | 合 价 | 单 价 | 合 价 |  | 单 价 | 合 价
合 计
注：此表由招标人填写“暂估单价”，并在备注栏说明暂估价的材料、工程设备拟用在那些清单项目上，投标人应将上述材料、工程设备暂估单价计入工程量清单综合单价报价中。
表—12—2

## 表-12-3 专业工程暂估价及结算价表【许昌市反恐处突应急
专业工程暂估价及结算价表
工程名称：许昌市反恐处突应急联动指挥中心-抗震支架 |  |  |  | 标段：单项工程 |  |  | 第 1 页 共 1 页
序号 | 工 程 名 称 | 工 程 内 容 | 暂估金额 （元） |  | 结算金额 (元) | 差额±(元) |  | 备 注
合 计 |  |  | 0.00 |  |  |  |  | —
注：此表“暂估金额”由招标人填写，投标人应将“暂估金额”计入投标总价中。结算时按合同约定结算金额填写。
表—12—3

## 表-12-4 计日工表【许昌市反恐处突应急联动指挥中心-抗
计 日 工 表
工程名称：许昌市反恐处突应急联动指挥中心-抗震支架 |  |  |  | 标段：单项工程 |  |  | 第 1 页 共 1 页
编号 | 项 目 名 称 | 单位 | 暂定数量 |  | 实际数量 | 综合单价 (元) |  | 合 价(元)
[8 empty] | 暂 定 | 实 际
一 | 人工
1
人工小计
二 | 材料
1
材料小计
三 | 施工机械
1
施工机械小计
四、企业管理费和利润
总 计
注：此表项目名称、暂定数量由招标人填写，编制招标控制价时，单价由招标人按有关计价规定确定；投标时，单价由投标人自主报价，按暂定数量计算合价计入投标总价中。结算时，按发承包双方确认的实际数量计算合价。
表—12—4

## 表-12-5 总承包服务费计价表【许昌市反恐处突应急联动指
总承包服务费计价表
工程名称：许昌市反恐处突应急联动指挥中心-抗震支架 |  |  | 标段：单项工程 |  |  | 第 1 页 共 1 页
序号 | 项 目 名 称 | 项目价值（元） |  | 服务内容 | 计算基础 |  | 费率(%) | 金 额(元)
| 合 计 | - |  | - |  |  | -
注：此表项目名称、服务内容由招标人填写，编制招标控制价时，费率及金额由招标人按有关计价规定确定；投标时，费率及金额由投标人自主报价，计入投标总价中。
表—12—5

## 表-13 规费、税金项目计价表【许昌市反恐处突应急联动指挥
规费、税金项目计价表
工程名称：许昌市反恐处突应急联动指挥中心-抗震支架 |  |  | 标段：单项工程 |  |  | 第 1 页 共 1 页
序号 | 项 目 名 称 | 计 算 基 础 |  | 计算基数 | 计算费率 (%) |  | 金 额(元)
1 | 规费 | 定额规费+工程排污费+其他
1.1 | 定额规费 | 分部分项规费+单价措施规费
1.2 | 工程排污费
1.3 | 其他
2 | 增值税 | 不含税工程造价合计
合 计
编制人（造价人员）： |  |  | 复核人（造价工程师）：
表—13

## 表-14 主要材料价格表【许昌市反恐处突应急联动指挥中心-
主要材料价格表
工程名称： |  | 许昌市反恐处突应急联动指挥中心-抗震支架 | [5 empty] | 第 1 页 共 1 页
序号 | 材料编码 |  | 材料名称 | 规格.型号等特殊要求 | 单位 | 数 量 | 单 价 |  | 合 价
1 | 补充主材001@1 |  | 给排水侧向抗震支吊架 | S-DN65-T | 个 | 61
2 | 补充主材001@10 |  | 给排水纵向抗震支吊架 | S-DN80-TL | 个 | 14
3 | 补充主材001@11 |  | 给排水纵向抗震支吊架 | S-DN100-TL | 个 | 24
4 | 补充主材001@13 |  | 给排水纵向抗震支吊架 | S-DN150-TL | 个 | 47
5 | 补充主材001@26 |  | 风管侧向抗震支吊架 | F-1000*250-T | 个 | 23
6 | 补充主材001@27 |  | 风管侧向抗震支吊架 | F-1000*320-T | 个 | 8
7 | 补充主材001@28 |  | 风管侧向抗震支吊架 | F-1000*500-T | 个 | 20
8 | 补充主材001@3 |  | 给排水侧向抗震支吊架 | S-DN80-T | 个 | 48
9 | 补充主材001@33 |  | 风管侧向抗震支吊架 | F-1250*500-T | 个 | 12
10 | 补充主材001@4 |  | 给排水侧向抗震支吊架 | S-DN100-T | 个 | 66
11 | 补充主材001@47 |  | 风管纵向抗震支吊架 | F-1000*250-TL | 个 | 6
12 | 补充主材001@49 |  | 风管纵向抗震支吊架 | F-1000*500-TL | 个 | 15
13 | 补充主材001@6 |  | 给排水侧向抗震支吊架 | S-DN150-T | 个 | 107
14 | 补充主材001@65 |  | 空调水组合管侧向抗震支吊架 | S-DN65+DN80-T | 个 | 13
15 | 补充主材001@68 |  | 空调水组合管侧向抗震支吊架 | S-DN100*2-T | 个 | 11
16 | 补充主材001@7 |  | 给排水组合管侧向抗震支吊架 | S-DN150*2-T | 个 | 14
17 | 补充主材001@80 |  | 空调水组合管纵向抗震支吊架 | S-DN65+DN100-TL | 个 | 6
18 | 补充主材001@87 |  | 桥架侧向抗震支吊架 | D-200-T | 个 | 57
19 | 补充主材001@9 |  | 给排水纵向抗震支吊架 | S-DN65-TL | 个 | 18
20 | 补充主材001@93 |  | 桥架纵向抗震支吊架 | D-200-TL | 个 | 28

## 表-08 分部分项工程和单价措施项目清单与计价表【许昌市公
分部分项工程和单价措施项目清单与计价表
工程名称：许昌市公安局业务技术用房-抗震支架 |  |  |  | 标段：单项工程 |  |  |  |  | 第 1 页 共 11 页
序号 | 项目编码 | 项目名称 | 项目特征描述 |  | 计量单位 | 工程量 | 金 额(元)
[7 empty] | 综合单价 | 合 价 |  | 其中
暂估价
南楼给排水
1 | 031002001097 | 管道支架 | 1、名称：给排水侧向抗震支吊架 2、规格：S-DN65-T |  | 套 | 8
2 | 031002001098 | 管道支架 | 1、名称：给排水侧向抗震支吊架 2、规格：S-DN70-T |  | 套 | 6
3 | 031002001099 | 管道支架 | 1、名称：给排水侧向抗震支吊架 2、规格：S-DN80-T |  | 套 | 91
4 | 031002001100 | 管道支架 | 1、名称：给排水侧向抗震支吊架 2、规格：S-DN100-T |  | 套 | 50
5 | 031002001101 | 管道支架 | 1、名称：给排水侧向抗震支吊架 2、规格：S-DN125-T |  | 套 | 27
6 | 031002001102 | 管道支架 | 1、名称：给排水侧向抗震支吊架 2、规格：S-DN150-T |  | 套 | 106
7 | 031002001103 | 管道支架 | 1、名称：给排水纵向抗震支吊架 2、规格：S-DN65-TL |  | 套 | 32
8 | 031002001104 | 管道支架 | 1、名称：给排水纵向抗震支吊架 2、规格：S-DN70-TL |  | 套 | 3
9 | 031002001105 | 管道支架 | 1、名称：给排水纵向抗震支吊架 2、规格：S-DN75-TL |  | 套 | 3
10 | 031002001106 | 管道支架 | 1、名称：给排水纵向抗震支吊架 2、规格：S-DN80-TL |  | 套 | 129
11 | 031002001107 | 管道支架 | 1、名称：给排水纵向抗震支吊架 2、规格：S-DN100-TL |  | 套 | 74
本页小计
注：为计取规费等的使用，可在表中增设其中：“定额人工费”。
表—08
分部分项工程和单价措施项目清单与计价表
工程名称：许昌市公安局业务技术用房-抗震支架 |  |  |  | 标段：单项工程 |  |  |  |  | 第 2 页 共 11 页
序号 | 项目编码 | 项目名称 | 项目特征描述 |  | 计量单位 | 工程量 | 金 额(元)
[7 empty] | 综合单价 | 合 价 |  | 其中
暂估价
12 | 031002001108 | 管道支架 | 1、名称：给排水纵向抗震支吊架 2、规格：S-DN125-TL |  | 套 | 40
13 | 031002001109 | 管道支架 | 1、名称：给排水纵向抗震支吊架 2、规格：S-DN150-TL |  | 套 | 56
分部小计
南楼地下室给排水
1 | 031002001110 | 管道支架 | 1、名称：给排水侧向抗震支吊架 2、规格：S-DN70-T |  | 套 | 7
2 | 031002001111 | 管道支架 | 1、名称：给排水侧向抗震支吊架 2、规格：S-DN75-T |  | 套 | 45
3 | 031002001112 | 管道支架 | 1、名称：给排水侧向抗震支吊架 2、规格：S-DN80-T |  | 套 | 20
4 | 031002001113 | 管道支架 | 1、名称：给排水侧向抗震支吊架 2、规格：S-DN100-T |  | 套 | 10
5 | 031002001114 | 管道支架 | 1、名称：给排水侧向抗震支吊架 2、规格：S-DN125-T |  | 套 | 4
6 | 031002001115 | 管道支架 | 1、名称：给排水组合管侧向抗震支吊架 2、规格：S-DN150-T |  | 套 | 72
7 | 031002001116 | 管道支架 | 1、名称：给排水组合管侧向抗震支吊架 2、规格：S-DN150*2-T |  | 套 | 17
8 | 031002001117 | 管道支架 | 1、名称：给排水组合管侧向抗震支吊架 2、规格：S-DN150*3-T |  | 套 | 11
本页小计
注：为计取规费等的使用，可在表中增设其中：“定额人工费”。
表—08
分部分项工程和单价措施项目清单与计价表
工程名称：许昌市公安局业务技术用房-抗震支架 |  |  |  | 标段：单项工程 |  |  |  |  | 第 3 页 共 11 页
序号 | 项目编码 | 项目名称 | 项目特征描述 |  | 计量单位 | 工程量 | 金 额(元)
[7 empty] | 综合单价 | 合 价 |  | 其中
暂估价
9 | 031002001118 | 管道支架 | 1、名称：给排水组合管侧向抗震支吊架 2、规格：S-DN150*5-T |  | 套 | 5
10 | 031002001119 | 管道支架 | 1、名称：给排水组合管侧向抗震支吊架 2、规格：S-DN150*6-T |  | 套 | 2
11 | 031002001120 | 管道支架 | 1、名称：给排水纵向抗震支吊架 2、规格：S-DN70-TL |  | 套 | 2
12 | 031002001121 | 管道支架 | 1、名称：给排水纵向抗震支吊架 2、规格：S-DN75-TL |  | 套 | 15
13 | 031002001122 | 管道支架 | 1、名称：给排水纵向抗震支吊架 2、规格：S-DN80-TL |  | 套 | 3
14 | 031002001123 | 管道支架 | 1、名称：给排水纵向抗震支吊架 2、规格：S-DN100-TL |  | 套 | 5
15 | 031002001124 | 管道支架 | 1、名称：给排水纵向抗震支吊架 2、规格：S-DN125-TL |  | 套 | 4
16 | 031002001125 | 管道支架 | 1、名称：给排水纵向抗震支吊架 2、规格：S-DN150-TL |  | 套 | 39
17 | 031002001126 | 管道支架 | 1、名称：给排水组合管侧向抗震支吊架 2、规格：S-DN150*2-TL |  | 套 | 11
18 | 031002001127 | 管道支架 | 1、名称：给排水组合管侧向抗震支吊架 2、规格：S-DN150*3-TL |  | 套 | 7
本页小计
注：为计取规费等的使用，可在表中增设其中：“定额人工费”。
表—08
分部分项工程和单价措施项目清单与计价表
工程名称：许昌市公安局业务技术用房-抗震支架 |  |  |  | 标段：单项工程 |  |  |  |  | 第 4 页 共 11 页
序号 | 项目编码 | 项目名称 | 项目特征描述 |  | 计量单位 | 工程量 | 金 额(元)
[7 empty] | 综合单价 | 合 价 |  | 其中
暂估价
19 | 031002001128 | 管道支架 | 1、名称：给排水组合管侧向抗震支吊架 2、规格：S-DN150*5-TL |  | 套 | 1
分部小计
南楼风管
1 | 031002001129 | 管道支架 | 1、名称：风管侧向抗震支吊架 2、规格：F-630*320-T |  | 套 | 8
2 | 031002001130 | 管道支架 | 1、名称：风管侧向抗震支吊架 2、规格：F-800*500-T |  | 套 | 1
3 | 031002001131 | 管道支架 | 1、名称：风管侧向抗震支吊架 2、规格：F-1250*400-T |  | 套 | 8
4 | 031002001132 | 管道支架 | 1、名称：风管侧向抗震支吊架 2、规格：F-1250*630-T |  | 套 | 10
5 | 031002001133 | 管道支架 | 1、名称：风管纵向抗震支吊架 2、规格：F-630*320-TL |  | 套 | 1
6 | 031002001134 | 管道支架 | 1、名称：风管纵向抗震支吊架 2、规格：F-800*500-TL |  | 套 | 1
7 | 031002001135 | 管道支架 | 1、名称：风管纵向抗震支吊架 2、规格：F-1250*400-TL |  | 套 | 3
8 | 031002001136 | 管道支架 | 1、名称：风管纵向抗震支吊架 2、规格：F-1250*630-TL |  | 套 | 6
分部小计
南楼空调水
1 | 031002001137 | 管道支架 | 1、名称：空调水侧向抗震支吊架 2、规格：S-DN70-T |  | 套 | 12
本页小计
注：为计取规费等的使用，可在表中增设其中：“定额人工费”。
表—08
分部分项工程和单价措施项目清单与计价表
工程名称：许昌市公安局业务技术用房-抗震支架 |  |  |  | 标段：单项工程 |  |  |  |  | 第 5 页 共 11 页
序号 | 项目编码 | 项目名称 | 项目特征描述 |  | 计量单位 | 工程量 | 金 额(元)
[7 empty] | 综合单价 | 合 价 |  | 其中
暂估价
2 | 031002001138 | 管道支架 | 1、名称：空调水侧向抗震支吊架 2、规格：S-DN80-T |  | 套 | 71
3 | 031002001139 | 管道支架 | 1、名称：空调水侧向抗震支吊架 2、规格：S-DN100-T |  | 套 | 30
4 | 031002001140 | 管道支架 | 1、名称：空调水侧向抗震支吊架 2、规格：S-DN125-T |  | 套 | 5
5 | 031002001141 | 管道支架 | 1、名称：空调水组合管侧向抗震支吊架 2、规格：S-DN70*2-T |  | 套 | 56
6 | 031002001142 | 管道支架 | 1、名称：空调水组合管侧向抗震支吊架 2、规格：S-DN70+DN100-T |  | 套 | 5
7 | 031002001143 | 管道支架 | 1、名称：空调水组合管侧向抗震支吊架 2、规格：S-DN70+DN125-T |  | 套 | 5
8 | 031002001144 | 管道支架 | 1、名称：空调水组合管侧向抗震支吊架 2、规格：S-DN80*2-T |  | 套 | 3
9 | 031002001145 | 管道支架 | 1、名称：空调水组合管侧向抗震支吊架 2、规格：S-DN80+DN100-T |  | 套 | 4
10 | 031002001146 | 管道支架 | 1、名称：空调水组合管侧向抗震支吊架 2、规格：S-DN80+DN125-T |  | 套 | 1
11 | 031002001147 | 管道支架 | 1、名称：空调水组合管侧向抗震支吊架 2、规格：S-DN100*2-T |  | 套 | 13
本页小计
注：为计取规费等的使用，可在表中增设其中：“定额人工费”。
表—08
分部分项工程和单价措施项目清单与计价表
工程名称：许昌市公安局业务技术用房-抗震支架 |  |  |  | 标段：单项工程 |  |  |  |  | 第 6 页 共 11 页
序号 | 项目编码 | 项目名称 | 项目特征描述 |  | 计量单位 | 工程量 | 金 额(元)
[7 empty] | 综合单价 | 合 价 |  | 其中
暂估价
12 | 031002001148 | 管道支架 | 1、名称：空调水组合管侧向抗震支吊架 2、规格：S-DN70*2+DN80-T |  | 套 | 1
13 | 031002001149 | 管道支架 | 1、名称：空调水纵向抗震支吊架 2、规格：S-DN70-TL |  | 套 | 6
14 | 031002001150 | 管道支架 | 1、名称：空调水纵向抗震支吊架 2、规格：S-DN80-TL |  | 套 | 66
15 | 031002001151 | 管道支架 | 1、名称：空调水纵向抗震支吊架 2、规格：S-DN100-TL |  | 套 | 4
16 | 031002001152 | 管道支架 | 1、名称：空调水纵向抗震支吊架 2、规格：S-DN125-TL |  | 套 | 3
17 | 031002001153 | 管道支架 | 1、名称：空调水组合管纵向抗震支吊架 2、规格：S-DN70*2-TL |  | 套 | 82
18 | 031002001154 | 管道支架 | 1、名称：空调水组合管纵向抗震支吊架 2、规格：S-DN70+DN100-TL |  | 套 | 3
19 | 031002001155 | 管道支架 | 1、名称：空调水组合管纵向抗震支吊架 2、规格：S-DN70+DN125-TL |  | 套 | 4
20 | 031002001156 | 管道支架 | 1、名称：空调水组合管纵向抗震支吊架 2、规格：S-DN70+DN80-TL |  | 套 | 2
21 | 031002001157 | 管道支架 | 1、名称：空调水组合管纵向抗震支吊架 2、规格：S-DN80*2-TL |  | 套 | 4
本页小计
注：为计取规费等的使用，可在表中增设其中：“定额人工费”。
表—08
分部分项工程和单价措施项目清单与计价表
工程名称：许昌市公安局业务技术用房-抗震支架 |  |  |  | 标段：单项工程 |  |  |  |  | 第 7 页 共 11 页
序号 | 项目编码 | 项目名称 | 项目特征描述 |  | 计量单位 | 工程量 | 金 额(元)
[7 empty] | 综合单价 | 合 价 |  | 其中
暂估价
22 | 031002001158 | 管道支架 | 1、名称：空调水组合管纵向抗震支吊架 2、规格：S-DN80+DN100-TL |  | 套 | 2
23 | 031002001159 | 管道支架 | 1、名称：空调水组合管纵向抗震支吊架 2、规格：S-DN80+DN125-TL |  | 套 | 1
24 | 031002001160 | 管道支架 | 1、名称：空调水组合管纵向抗震支吊架 2、规格：S-DN100*2-TL |  | 套 | 5
25 | 031002001161 | 管道支架 | 1、名称：空调水组合管纵向抗震支吊架 2、规格：S-DN70*2+DN80-TL |  | 套 | 1
分部小计
南楼地下室风管
1 | 031002001162 | 管道支架 | 1、名称：风管侧向抗震支吊架 2、规格：F-630*320-T |  | 套 | 2
2 | 031002001163 | 管道支架 | 1、名称：风管侧向抗震支吊架 2、规格：F-630*400-T |  | 套 | 7
3 | 031002001164 | 管道支架 | 1、名称：风管侧向抗震支吊架 2、规格：F-800*320-T |  | 套 | 1
4 | 031002001165 | 管道支架 | 1、名称：风管侧向抗震支吊架 2、规格：F-800*400-T |  | 套 | 11
5 | 031002001166 | 管道支架 | 1、名称：风管侧向抗震支吊架 2、规格：F-1000*400-T |  | 套 | 15
6 | 031002001167 | 管道支架 | 1、名称：风管侧向抗震支吊架 2、规格：F-1250*400-T |  | 套 | 6
本页小计
注：为计取规费等的使用，可在表中增设其中：“定额人工费”。
表—08
分部分项工程和单价措施项目清单与计价表
工程名称：许昌市公安局业务技术用房-抗震支架 |  |  |  | 标段：单项工程 |  |  |  |  | 第 8 页 共 11 页
序号 | 项目编码 | 项目名称 | 项目特征描述 |  | 计量单位 | 工程量 | 金 额(元)
[7 empty] | 综合单价 | 合 价 |  | 其中
暂估价
7 | 031002001168 | 管道支架 | 1、名称：风管侧向抗震支吊架 2、规格：F-1250*500-T |  | 套 | 2
8 | 031002001169 | 管道支架 | 1、名称：风管侧向抗震支吊架 2、规格：F-1600*400-T |  | 套 | 1
9 | 031002001170 | 管道支架 | 1、名称：风管侧向抗震支吊架 2、规格：F-2200*400-T |  | 套 | 1
10 | 031002001171 | 管道支架 | 1、名称：风管侧向抗震支吊架 2、规格：F-2400*400-T |  | 套 | 1
11 | 031002001172 | 管道支架 | 1、名称：风管侧向抗震支吊架 2、规格：F-2500*400-T |  | 套 | 2
12 | 031002001173 | 管道支架 | 1、名称：风管侧向抗震支吊架 2、规格：F-2500*500-T |  | 套 | 7
13 | 031002001174 | 管道支架 | 1、名称：风管纵向抗震支吊架 2、规格：F-630*320-TL |  | 套 | 3
14 | 031002001175 | 管道支架 | 1、名称：风管纵向抗震支吊架 2、规格：F-630*400-TL |  | 套 | 1
15 | 031002001176 | 管道支架 | 1、名称：风管纵向抗震支吊架 2、规格：F-800*400-TL |  | 套 | 4
16 | 031002001177 | 管道支架 | 1、名称：风管纵向抗震支吊架 2、规格：F-1000*400-TL |  | 套 | 8
17 | 031002001178 | 管道支架 | 1、名称：风管纵向抗震支吊架 2、规格：F-1250*400-TL |  | 套 | 7
本页小计
注：为计取规费等的使用，可在表中增设其中：“定额人工费”。
表—08
分部分项工程和单价措施项目清单与计价表
工程名称：许昌市公安局业务技术用房-抗震支架 |  |  |  | 标段：单项工程 |  |  |  |  | 第 9 页 共 11 页
序号 | 项目编码 | 项目名称 | 项目特征描述 |  | 计量单位 | 工程量 | 金 额(元)
[7 empty] | 综合单价 | 合 价 |  | 其中
暂估价
18 | 031002001179 | 管道支架 | 1、名称：风管纵向抗震支吊架 2、规格：F-2400*400-TL |  | 套 | 1
19 | 031002001180 | 管道支架 | 1、名称：风管纵向抗震支吊架 2、规格：F-2500*400-TL |  | 套 | 2
分部小计
南楼地下室空调水
1 | 031002001181 | 管道支架 | 1、名称：空调水组合管侧向抗震支吊架 2、规格：S-DN150*2-T |  | 套 | 4
2 | 031002001182 | 管道支架 | 1、名称：空调水组合管侧向抗震支吊架 2、规格：S-DN200*2-T |  | 套 | 2
3 | 031002001183 | 管道支架 | 1、名称：空调水组合管侧向抗震支吊架 2、规格：S-DN400*2-T |  | 套 | 2
4 | 031002001184 | 管道支架 | 1、名称：空调水组合管侧向抗震支吊架 2、规格：S-DN150*2+DN200*2-T |  | 套 | 4
5 | 031002001185 | 管道支架 | 1、名称：空调水组合管侧向抗震支吊架 2、规格：S-DN200*2+DN400*2-T |  | 套 | 2
6 | 031002001186 | 管道支架 | 1、名称：空调水组合管侧向抗震支吊架 2、规格：S-DN150*2+DN200*2+DN300*2-T |  | 套 | 2
本页小计
注：为计取规费等的使用，可在表中增设其中：“定额人工费”。
表—08
分部分项工程和单价措施项目清单与计价表
工程名称：许昌市公安局业务技术用房-抗震支架 |  |  |  | 标段：单项工程 |  |  |  |  | 第 10 页 共 11 页
序号 | 项目编码 | 项目名称 | 项目特征描述 |  | 计量单位 | 工程量 | 金 额(元)
[7 empty] | 综合单价 | 合 价 |  | 其中
暂估价
7 | 031002001187 | 管道支架 | 1、名称：空调水组合管纵向抗震支吊架 2、规格：S-DN150*2-TL |  | 套 | 2
8 | 031002001188 | 管道支架 | 1、名称：空调水组合管纵向抗震支吊架 2、规格：S-DN300*2-TL |  | 套 | 1
9 | 031002001189 | 管道支架 | 1、名称：空调水组合管纵向抗震支吊架 2、规格：S-DN200*2+DN400*2-TL |  | 套 | 1
分部小计
南楼桥架
1 | 031002001190 | 管道支架 | 1、名称：桥架侧向抗震支吊架 2、规格：D-200-T |  | 套 | 104
2 | 031002001191 | 管道支架 | 1、名称：桥架侧向抗震支吊架 2、规格：D-250-T |  | 套 | 22
3 | 031002001192 | 管道支架 | 1、名称：桥架侧向抗震支吊架 2、规格：D-300-T |  | 套 | 2
4 | 031002001193 | 管道支架 | 1、名称：桥架纵向抗震支吊架 2、规格：D-200-TL |  | 套 | 66
5 | 031002001194 | 管道支架 | 1、名称：桥架纵向抗震支吊架 2、规格：D-250-TL |  | 套 | 10
6 | 031002001195 | 管道支架 | 1、名称：桥架纵向抗震支吊架 2、规格：D-300-TL |  | 套 | 2
分部小计
南楼地下室桥架
1 | 031002001196 | 管道支架 | 1、名称：桥架侧向抗震支吊架 2、规格：D-200-T |  | 套 | 11
本页小计
注：为计取规费等的使用，可在表中增设其中：“定额人工费”。
表—08
分部分项工程和单价措施项目清单与计价表
工程名称：许昌市公安局业务技术用房-抗震支架 |  |  |  | 标段：单项工程 |  |  |  |  | 第 11 页 共 11 页
序号 | 项目编码 | 项目名称 | 项目特征描述 |  | 计量单位 | 工程量 | 金 额(元)
[7 empty] | 综合单价 | 合 价 |  | 其中
暂估价
2 | 031002001197 | 管道支架 | 1、名称：桥架侧向抗震支吊架 2、规格：D-300-T |  | 套 | 16
3 | 031002001198 | 管道支架 | 1、名称：桥架侧向抗震支吊架 2、规格：D-650-T |  | 套 | 5
4 | 031002001199 | 管道支架 | 1、名称：桥架组合管侧向抗震支吊架 2、规格：D-200+500-T |  | 套 | 6
5 | 031002001200 | 管道支架 | 1、名称：桥架组合管侧向抗震支吊架 2、规格：D-300+650-T |  | 套 | 3
6 | 031002001201 | 管道支架 | 1、名称：桥架纵向抗震支吊架 2、规格：D-200-TL |  | 套 | 7
7 | 031002001202 | 管道支架 | 1、名称：桥架纵向抗震支吊架 2、规格：D-300-TL |  | 套 | 9
8 | 031002001203 | 管道支架 | 1、名称：桥架纵向抗震支吊架 2、规格：D-650-TL |  | 套 | 3
9 | 031002001204 | 管道支架 | 1、名称：桥架组合管纵向抗震支吊架 2、规格：D-200+500-TL |  | 套 | 2
10 | 031002001205 | 管道支架 | 1、名称：桥架组合管纵向抗震支吊架 2、规格：D-300+650-TL |  | 套 | 2
分部小计
措施项目
本页小计
合 计
注：为计取规费等的使用，可在表中增设其中：“定额人工费”。
表—08

## 表-11 总价措施项目清单与计价汇总表【许昌市公安局业务技
总价措施项目清单与计价表
工程名称：许昌市公安局业务技术用房-抗震支架 |  |  |  | 标段：单项工程 |  |  |  |  | 第 1 页 共 1 页
序号 | 项目编码 | 项目名称 | 计 算 基 础 |  | 费率 (%) | 金 额(元) | 调整费 率(%) | 调整后 金额(元) |  | 备 注
1 | 031302001001 | 安全文明施工费 | 分部分项安全文明施工费+单价措施安全文明施工费
2 | 01 | 其他措施费（费率类）
2.1 | 031302002001 | 夜间施工增加费 | 分部分项其他措施费+单价措施其他措施费
2.2 | 031302004001 | 二次搬运费 | 分部分项其他措施费+单价措施其他措施费
2.3 | 031302005001 | 冬雨季施工增加费 | 分部分项其他措施费+单价措施其他措施费
3 | 02 | 其他（费率类）
合 计
编制人（造价人员）： |  |  |  | 复核人（造价工程师）：
注：1.“计算基础”中安全文明施工费可为“定额基价”、“定额人工费”或“定额人工费+定额机械费”，其他项目可为“定额人工费”或“定额人工费+定额机械费”。 2.按施工方案计算的措施费，若无“计算基础”和“费率”的数值，也可只填“金额”数值，但应在备注栏说明施工方案出处或计算方法。
表-11

## 表-12 其他项目清单与计价汇总表【许昌市公安局业务技术用
其他项目清单与计价汇总表
工程名称：许昌市公安局业务技术用房-抗震支架 |  |  | 标段：单项工程 |  | 第 1 页 共 1 页
序号 | 项 目 名 称 | 金 额(元) |  | 结算金额(元) |  | 备 注
1 | 暂列金额 |  |  |  |  | 明细详见表-12-1
2 | 暂估价
2.1 | 材料（工程设备）暂估价 | — |  |  |  | 明细详见表-12-2
2.2 | 专业工程暂估价 |  |  |  |  | 明细详见表-12-3
3 | 计日工 |  |  |  |  | 明细详见表-12-4
4 | 总承包服务费 |  |  |  |  | 明细详见表-12-5
合 计 | [5 empty] | —
注：材料（工程设备）暂估单价进入清单项目综合单价，此处不汇总。
表—12

## 表-12-1 暂列金额明细表【许昌市公安局业务技术用房-抗
暂列金额明细表
工程名称：许昌市公安局业务技术用房-抗震支架 |  | 标段：单项工程 |  |  |  | 第 1 页 共 1 页
序号 | 项 目 名 称 |  | 计量单位 | 暂定金额(元) | 备 注
合 计 |  |  |  |  | —
注：此表由招标人填写，如不能详列，也可只列暂定金额总额，投标人应将上述暂列金额计入投标总价中。
表—12—1

## 表-12-2 材料(工程设备)暂估价及调整表【许昌市公安局
材料（工程设备）暂估单价及调整表
工程名称：许昌市公安局业务技术用房-抗震支架 | [5 empty] | 标段：单项工程 |  |  |  | 第 1 页 共 1 页
序 号 | 材料(工程设备) 名称、规格、型号 | 计量 单位 | 数 量 |  | 暂 估(元) |  |  | 确 认(元) |  |  | 差 额±(元) |  | 备 注
|  |  | 暂 估 | 确 认 | 单 价 |  | 合 价 | 单 价 | 合 价 |  | 单 价 | 合 价
合 计
注：此表由招标人填写“暂估单价”，并在备注栏说明暂估价的材料、工程设备拟用在那些清单项目上，投标人应将上述材料、工程设备暂估单价计入工程量清单综合单价报价中。
表—12—2

## 表-12-3 专业工程暂估价及结算价表【许昌市公安局业务技
专业工程暂估价及结算价表
工程名称：许昌市公安局业务技术用房-抗震支架 |  |  |  | 标段：单项工程 |  |  | 第 1 页 共 1 页
序号 | 工 程 名 称 | 工 程 内 容 | 暂估金额 （元） |  | 结算金额 (元) | 差额±(元) |  | 备 注
合 计 |  |  | 0.00 |  |  |  |  | —
注：此表“暂估金额”由招标人填写，投标人应将“暂估金额”计入投标总价中。结算时按合同约定结算金额填写。
表—12—3

## 表-12-4 计日工表【许昌市公安局业务技术用房-抗震支架】
计 日 工 表
工程名称：许昌市公安局业务技术用房-抗震支架 |  |  |  | 标段：单项工程 |  |  | 第 1 页 共 1 页
编号 | 项 目 名 称 | 单位 | 暂定数量 |  | 实际数量 | 综合单价 (元) |  | 合 价(元)
[8 empty] | 暂 定 | 实 际
一 | 人工
1
人工小计
二 | 材料
1
材料小计
三 | 施工机械
1
施工机械小计
四、企业管理费和利润
总 计
注：此表项目名称、暂定数量由招标人填写，编制招标控制价时，单价由招标人按有关计价规定确定；投标时，单价由投标人自主报价，按暂定数量计算合价计入投标总价中。结算时，按发承包双方确认的实际数量计算合价。
表—12—4

## 表-12-5 总承包服务费计价表【许昌市公安局业务技术用房
总承包服务费计价表
工程名称：许昌市公安局业务技术用房-抗震支架 |  |  | 标段：单项工程 |  |  | 第 1 页 共 1 页
序号 | 项 目 名 称 | 项目价值（元） |  | 服务内容 | 计算基础 |  | 费率(%) | 金 额(元)
| 合 计 | - |  | - |  |  | -
注：此表项目名称、服务内容由招标人填写，编制招标控制价时，费率及金额由招标人按有关计价规定确定；投标时，费率及金额由投标人自主报价，计入投标总价中。
表—12—5

## 表-13 规费、税金项目计价表【许昌市公安局业务技术用房-
规费、税金项目计价表
工程名称：许昌市公安局业务技术用房-抗震支架 |  |  | 标段：单项工程 |  |  | 第 1 页 共 1 页
序号 | 项 目 名 称 | 计 算 基 础 |  | 计算基数 | 计算费率 (%) |  | 金 额(元)
1 | 规费 | 定额规费+工程排污费+其他
1.1 | 定额规费 | 分部分项规费+单价措施规费
1.2 | 工程排污费
1.3 | 其他
2 | 增值税 | 不含税工程造价合计
合 计
编制人（造价人员）： |  |  | 复核人（造价工程师）：
表—13

## 表-14 主要材料价格表【许昌市公安局业务技术用房-抗震支
主要材料价格表
工程名称： |  | 许昌市公安局业务技术用房-抗震支架 | [5 empty] | 第 1 页 共 1 页
序号 | 材料编码 |  | 材料名称 | 规格.型号等特殊要求 | 单位 | 数 量 | 单 价 |  | 合 价
1 | 补充主材001@10 |  | 给排水纵向抗震支吊架 | S-DN80-TL | 个 | 132
2 | 补充主材001@11 |  | 给排水纵向抗震支吊架 | S-DN100-TL | 个 | 79
3 | 补充主材001@12 |  | 给排水纵向抗震支吊架 | S-DN125-TL | 个 | 44
4 | 补充主材001@13 |  | 给排水纵向抗震支吊架 | S-DN150-TL | 个 | 95
5 | 补充主材001@14 |  | 给排水侧向抗震支吊架 | S-DN75-T | 个 | 45
6 | 补充主材001@15 |  | 给排水组合管侧向抗震支吊架 | S-DN150-T | 个 | 72
7 | 补充主材001@16 |  | 给排水组合管侧向抗震支吊架 | S-DN150*2-T | 个 | 17
8 | 补充主材001@3 |  | 给排水侧向抗震支吊架 | S-DN80-T | 个 | 111
9 | 补充主材001@32 |  | 空调水侧向抗震支吊架 | S-DN80-T | 个 | 71
10 | 补充主材001@35 |  | 空调水组合管侧向抗震支吊架 | S-DN70*2-T | 个 | 56
11 | 补充主材001@4 |  | 给排水侧向抗震支吊架 | S-DN100-T | 个 | 60
12 | 补充主材001@44 |  | 空调水纵向抗震支吊架 | S-DN80-TL | 个 | 66
13 | 补充主材001@47 |  | 空调水组合管纵向抗震支吊架 | S-DN70*2-TL | 个 | 82
14 | 补充主材001@5 |  | 给排水侧向抗震支吊架 | S-DN125-T | 个 | 31
15 | 补充主材001@59 |  | 风管侧向抗震支吊架 | F-1000*400-T | 个 | 15
16 | 补充主材001@6 |  | 给排水侧向抗震支吊架 | S-DN150-T | 个 | 106
17 | 补充主材001@7 |  | 给排水纵向抗震支吊架 | S-DN65-TL | 个 | 32
18 | 补充主材001@80 |  | 桥架侧向抗震支吊架 | D-200-T | 个 | 115
19 | 补充主材001@81 |  | 桥架侧向抗震支吊架 | D-250-T | 个 | 22
20 | 补充主材001@83 |  | 桥架纵向抗震支吊架 | D-200-TL | 个 | 73