## 投标总价
投标总价
（项目名称) （标段名称）
合同编号：
| 投标总价人民币（大写）： |  |  | 元
|  | （￥）： | 元

## 工程项目总价表
工程项目总价表
合同编号：（投标项目合同号）
工程名称： （项目名称) （标段名称）
组号 | 项目分组名称 | 金额（元） | 备注
合计（A）
暂列金额（B）(由招标人填入)
投标总报价（A）+（B） （填入投标总价）

## 分组工程量清单报价表
分组工程量清单报价表
合同编号：
工程名称： （项目名称) （标段名称）
组号：壹 | 分组名称：维修养护工程
序号 | 项目名称 | 计量单位 | 工程数量 | 单价(元) | 合价（元） | 备注
一 | 柏梁镇党岗水厂维修养护
（一） | 水表井 | 座 | 1
（一） | 阀门井 | 座 | 5
（一） | 垂直螺翼式de160水表 | 套 | 1
（二） | 机械式防盗防渗漏de160阀门 | 个 | 1
（三） | 法兰 de160 | 个 | 6
（四） | 闸阀 de75 | 个 | 2
（五） | 闸阀 de50 | 个 | 3
（五） | 软连接 de160 | 个 | 2
（三） | 软连接 de75 | 个 | 4
（七） | 软连接 de50 | 个 | 6
（六） | 管道敷设工程
1 | 管沟挖土方 | m3 | 876.8
2 | 管沟土方回填 | m3 | 876.8
3 | 硬塑管敷设 PE100级110(1.0MPa) | m | 800
4 | 硬塑管敷设 PE100级75(1.0MPa) | m | 20
5 | 硬塑管敷设 PE100级50(1.6MPa) | m | 140
6 | 硬塑管敷设 PE100级32(1.6MPa) | m | 810
7 | 管件（含三通，大小头，直接等） | % | 10
8 | 钢管管道铺设 公称直径160mm | m | 10
（七） | 路面破除恢复
1 | 混凝土路面破除、清运 | m3 | 60.8
2 | 200厚C25砼路面恢复 | m2 | 304
二 | 柏梁镇黄龙店水厂维修养护
分组工程量清单报价表
合同编号：
工程名称： （项目名称) （标段名称）
组号：壹 | 分组名称：维修养护工程
序号 | 项目名称 | 计量单位 | 工程数量 | 单价(元) | 合价（元） | 备注
（二） | 机械式防盗防渗漏de160阀门 | 个 | 1
（三） | 机械式防盗防渗漏de110阀门 | 个 | 1
（四） | 机械式防盗防渗漏de90阀门 | 个 | 8
三 | 柏梁镇姚家水厂维修养护
（一） | 阀门井 | 座 | 1
（一） | 机械式防盗防渗漏de200阀门 | 个 | 3
（二） | 机械式防盗防渗漏de160阀门 | 个 | 3
（三） | 机械式防盗防渗漏de110阀门 | 个 | 17
（四） | 机械式防盗防渗漏de90阀门 | 个 | 31
（五） | 闸阀 de75 | 个 | 30
（六） | 闸阀 de50 | 个 | 27
（三） | 软连接 de110 | 个 | 2
（八） | 管道敷设工程
1 | 管沟挖土方 | m3 | 204.8
2 | 管沟土方回填 | m3 | 204.8
3 | 硬塑管敷设 PE100级110(1.0MPa) | m | 277
4 | 管件（含三通，大小头，直接等） | % | 10
5 | 过路顶管de110 | m | 17
（九） | 路面破除恢复
1 | 混凝土路面破除、清运 | m3 | 3.2
2 | 200厚C25砼路面恢复 | m2 | 16
四 | 陈化店镇河张水厂维修养护
（四） | 管道敷设工程
1 | 管沟挖土方 | m3 | 716
2 | 管沟土方回填 | m3 | 716
3 | 硬塑管敷设 PE100级110(1.0MPa) | m | 2335
分组工程量清单报价表
合同编号：
工程名称： （项目名称) （标段名称）
组号：壹 | 分组名称：维修养护工程
序号 | 项目名称 | 计量单位 | 工程数量 | 单价(元) | 合价（元） | 备注
4 | 管件（含三通，大小头，直接等） | % | 10
5 | 过路顶管de110 | m | 85
（五） | 路面破除恢复
1 | 混凝土路面破除、清运 | m3 | 4
2 | 200厚C25砼路面恢复 | m2 | 20
五 | 只乐镇崔庄水厂维修养护
（一） | 水表井 | 座 | 1
（一） | 阀门井 | 座 | 3
（三） | 垂直螺翼式de110水表 | 套 | 1
（三） | 机械式防盗防渗漏de110阀门 | 个 | 1
（四） | 闸阀 de75 | 个 | 2
（三） | 软连接 de110 | 个 | 2
（三） | 软连接 de75 | 个 | 4
（五） | 管道敷设工程
1 | 管沟挖土方 | m3 | 271.68
2 | 管沟土方回填 | m3 | 271.68
3 | 硬塑管敷设 PE100级110(1.0MPa) | m | 125
5 | 硬塑管敷设 PE100级50(1.6MPa) | m | 843
2 | 管件（含三通，大小头，直接等） | % | 10
5 | 架管过桥de110 | m | 54
（九） | 路面破除恢复
1 | 混凝土路面破除、清运 | m3 | 20.8
2 | 200厚C25砼路面恢复 | m2 | 104
六 | 只乐镇顺羊水厂维修养护
（一） | 37KW控制柜（软启动） | 台 | 1
七 | 只乐镇中心水厂维修养护
分组工程量清单报价表
合同编号：
工程名称： （项目名称) （标段名称）
组号：壹 | 分组名称：维修养护工程
序号 | 项目名称 | 计量单位 | 工程数量 | 单价(元) | 合价（元） | 备注
（一） | 37KW控制柜（软启动） | 台 | 1
八 | 望田镇南村水厂维修养护
（一） | 阀门井 | 座 | 6
（二） | 机械式防盗防渗漏de160阀门 | 个 | 3
（三） | 机械式防盗防渗漏de90阀门 | 个 | 1
（四） | 闸阀 de50 | 个 | 2
（五） | 软连接 de160 | 个 | 6
（六） | 软连接 de90 | 个 | 2
（七） | 软连接 de50 | 个 | 4
（八） | 法兰 de160 | 个 | 2
（九） | 管道敷设工程
1 | 管沟挖土方 | m3 | 488
2 | 管沟土方回填 | m3 | 488
3 | 硬塑管敷设 PE100级160(1.0MPa) | m | 400
4 | 硬塑管敷设 PE100级50(1.6MPa) | m | 925
5 | 管件（含三通，大小头，直接等） | % | 10
（十） | 路面破除恢复
1 | 混凝土路面破除、清运 | m3 | 88
2 | 200厚C25砼路面恢复 | m2 | 440
九 | 望田镇黄家水厂维修养护
（一） | 阀门井 | 座 | 1
（三） | 机械式防盗防渗漏de110阀门 | 个 | 1
（三） | 软连接 de110 | 个 | 2
（九） | 管道敷设工程
1 | 管沟挖土方 | m3 | 185.6
2 | 管沟土方回填 | m3 | 185.6
分组工程量清单报价表
合同编号：
工程名称： （项目名称) （标段名称）
组号：壹 | 分组名称：维修养护工程
序号 | 项目名称 | 计量单位 | 工程数量 | 单价(元) | 合价（元） | 备注
3 | 硬塑管敷设 PE100级110(1.0MPa) | m | 630
5 | 管件（含三通，大小头，直接等） | % | 10
（十） | 路面破除恢复
1 | 混凝土路面破除、清运 | m3 | 4
2 | 200厚C25砼路面恢复 | m2 | 20
十 | 望田镇杜春营水厂维修养护
（二） | 机械式防盗防渗漏de110阀门 | 个 | 5
（三） | 闸阀de75 | 个 | 9
（四） | 闸阀de50 | 个 | 2
十一 | 大马镇陈寨水厂维修养护
（二） | 阀门井 | 座 | 2
（二） | 闸阀 de75 | 个 | 2
（二） | 软连接 de75 | 个 | 4
（四） | 管道敷设工程
1 | 管沟挖土方 | m3 | 148.8
2 | 管沟土方回填 | m3 | 148.8
3 | 硬塑管敷设 PE100级75(1.0MPa) | m | 620
4 | 管件（含三通，大小头，直接等） | % | 10
（十） | 路面破除恢复
1 | 混凝土路面破除、清运 | m3 | 28.16
2 | 200厚C25砼路面恢复 | m2 | 140.8
十二 | 大马镇任营水厂维修养护
（二） | 机械式防盗防渗漏de160阀门 | 个 | 1
十三 | 大马镇坡田水厂维修养护
（二） | 阀门井 | 座 | 1
（二） | 闸阀 de75 | 个 | 1
分组工程量清单报价表
合同编号：
工程名称： （项目名称) （标段名称）
组号：壹 | 分组名称：维修养护工程
序号 | 项目名称 | 计量单位 | 工程数量 | 单价(元) | 合价（元） | 备注
（三） | 软连接 de75 | 个 | 2
（四） | 管道敷设工程
1 | 管沟挖土方 | m3 | 91.2
2 | 管沟土方回填 | m3 | 91.2
3 | 硬塑管敷设 PE100级75(1.0MPa) | m | 340
4 | 管件（含三通，大小头，直接等） | % | 10
5 | 过河顶管de110 | m | 25
（五） | 路面破除恢复
1 | 混凝土路面破除、清运 | m3 | 9.6
2 | 200厚C25砼路面恢复 | m2 | 48
十四 | 马坊镇卜岗水厂维修养护
（一） | 阀门井 | 座 | 3
（二） | 闸阀 de75 | 个 | 3
（三） | 软连接 de75 | 个 | 6
（四） | 管道敷设工程
1 | 管沟挖土方 | m3 | 390.72
2 | 管沟土方回填 | m3 | 390.72
3 | 硬塑管敷设 PE100级75(1.0MPa) | m | 691
4 | 硬塑管敷设 PE100级50(1.6MPa) | m | 365
5 | 硬塑管敷设 PE100级32(1.6MPa) | m | 315
6 | 管件（含三通，大小头，直接等） | % | 10
（五） | 路面破除恢复
1 | 混凝土路面破除、清运 | m3 | 48
2 | 200厚C25砼路面恢复 | m2 | 240
分组工程量清单报价表
合同编号：
工程名称： （项目名称) （标段名称）
组号：壹 | 分组名称：维修养护工程
序号 | 项目名称 | 计量单位 | 工程数量 | 单价(元) | 合价（元） | 备注
十五 | 马坊镇马坊水厂维修养护
（一） | 阀门井 | 座 | 1
（二） | 机械式防盗防渗漏de110阀门 | 个 | 1
（三） | 软连接 de110 | 个 | 2
（四） | 管道敷设工程
1 | 管沟挖土方 | m3 | 362.4
2 | 管沟土方回填 | m3 | 362.4
1 | 硬塑管敷设 PE100级110(1.0MPa) | m | 1220
2 | 管件（含三通，大小头，直接等） | % | 10
3 | 过路顶管de110 | m | 31
（五） | 路面破除恢复
1 | 混凝土路面破除、清运 | m3 | 14
2 | 200厚C25砼路面恢复 | m2 | 70
十六 | 南坞镇中心水厂维修养护
（一） | 阀门井 | 座 | 3
（五） | 机械式防盗防渗漏de250阀门 | 个 | 1
| 机械式防盗防渗漏de110阀门 | 个 | 1
（二） | 闸阀 de75 | 个 | 1
（三） | 软连接 de250 | 个 | 2
（三） | 软连接 de110 | 个 | 2
（三） | 软连接 de75 | 个 | 2
（四） | 管道敷设工程
1 | 管沟挖土方 | m3 | 554.88
2 | 管沟土方回填 | m3 | 554.88
3 | 硬塑管敷设 PE100级250(1.0MPa) | m | 470
4 | 硬塑管敷设 PE100级110(1.0MPa) | m | 20
分组工程量清单报价表
合同编号：
工程名称： （项目名称) （标段名称）
组号：壹 | 分组名称：维修养护工程
序号 | 项目名称 | 计量单位 | 工程数量 | 单价(元) | 合价（元） | 备注
3 | 硬塑管敷设 PE100级75(1.0MPa) | m | 375
4 | 硬塑管敷设 PE100级32(1.6MPa) | m | 259
5 | 管件（含三通，大小头，直接等） | % | 10
（五） | 路面破除恢复
1 | 混凝土路面破除、清运 | m3 | 40
2 | 200厚C25砼路面恢复 | m2 | 200
十七 | 张桥镇中心水厂维修养护
（一） | 管道敷设工程
1 | 管沟挖土方 | m3 | 577.76
2 | 管沟土方回填 | m3 | 577.76
3 | 硬塑管敷设 PE100级110(1.0MPa) | m | 1938
4 | 管件（含三通，大小头，直接等） | % | 10
5 | 架管过桥de110 | m | 90
（二） | 路面破除恢复
1 | 混凝土路面破除、清运 | m3 | 13.6
2 | 200厚C25砼路面恢复 | m2 | 68
十八 | 张桥镇张北水厂维修养护
（一） | 机械式防盗防渗漏de200阀门 | 个 | 1
十九 | 彭店镇田岗水厂维修养护
（一） | 机械式防盗防渗漏de200阀门 | 个 | 1
二十 | 彭店镇彭店水厂维修养护
（一） | 机械式防盗防渗漏de160阀门 | 个 | 1
二十一 | 陶城追岗水厂维修养护
（一） | 垂直螺翼式DN65水表 | 个 | 1
二十二 | 陶城镇郜庄水厂维修养护
分组工程量清单报价表
合同编号：
工程名称： （项目名称) （标段名称）
组号：壹 | 分组名称：维修养护工程
序号 | 项目名称 | 计量单位 | 工程数量 | 单价(元) | 合价（元） | 备注
（一） | 机械式防盗防渗漏de110阀门 | 个 | 3
（二） | 管道敷设工程
1 | 管沟挖土方 | m3 | 166.4
2 | 管沟土方回填 | m3 | 166.4
3 | 硬塑管敷设 PE100级110(1.0MPa) | m | 470
3 | 硬塑管敷设 PE75级110(1.0MPa) | m | 20
4 | 管件（含三通，大小头，直接等） | % | 10
（三） | 路面破除恢复
1 | 混凝土路面破除、清运 | m3 | 4.8
2 | 200厚C25砼路面恢复 | m2 | 24
二十三 | 马栏镇岗口水厂维修养护
（一） | 机械式防盗防渗漏de90阀门 | 个 | 1
合计（汇入工程项目总价表）

## 工程量清单报价表_不分组
工程量清单报价表
合同编号：
工程名称： （项目名称) （标段名称）
序号 | 项目名称 | 计量单位 | 工程数量 | 单价(元) | 合价（元） | 主要技术条款编码
壹 | 维修养护工程
一 | 柏梁镇党岗水厂维修养护
（一） | 水表井 | 座 | 1
（一） | 阀门井 | 座 | 5
（一） | 垂直螺翼式de160水表 | 套 | 1
（二） | 机械式防盗防渗漏de160阀门 | 个 | 1
（三） | 法兰 de160 | 个 | 6
（四） | 闸阀 de75 | 个 | 2
（五） | 闸阀 de50 | 个 | 3
（五） | 软连接 de160 | 个 | 2
（三） | 软连接 de75 | 个 | 4
（七） | 软连接 de50 | 个 | 6
（六） | 管道敷设工程
1 | 管沟挖土方 | m3 | 876.8
2 | 管沟土方回填 | m3 | 876.8
3 | 硬塑管敷设 PE100级110(1.0MPa) | m | 800
4 | 硬塑管敷设 PE100级75(1.0MPa) | m | 20
5 | 硬塑管敷设 PE100级50(1.6MPa) | m | 140
6 | 硬塑管敷设 PE100级32(1.6MPa) | m | 810
7 | 管件（含三通，大小头，直接等） | % | 10
8 | 钢管管道铺设 公称直径160mm | m | 10
（七） | 路面破除恢复
1 | 混凝土路面破除、清运 | m3 | 60.8
2 | 200厚C25砼路面恢复 | m2 | 304
二 | 柏梁镇黄龙店水厂维修养护
工程量清单报价表
合同编号：
工程名称： （项目名称) （标段名称）
序号 | 项目名称 | 计量单位 | 工程数量 | 单价(元) | 合价（元） | 主要技术条款编码
（二） | 机械式防盗防渗漏de160阀门 | 个 | 1
（三） | 机械式防盗防渗漏de110阀门 | 个 | 1
（四） | 机械式防盗防渗漏de90阀门 | 个 | 8
三 | 柏梁镇姚家水厂维修养护
（一） | 阀门井 | 座 | 1
（一） | 机械式防盗防渗漏de200阀门 | 个 | 3
（二） | 机械式防盗防渗漏de160阀门 | 个 | 3
（三） | 机械式防盗防渗漏de110阀门 | 个 | 17
（四） | 机械式防盗防渗漏de90阀门 | 个 | 31
（五） | 闸阀 de75 | 个 | 30
（六） | 闸阀 de50 | 个 | 27
（三） | 软连接 de110 | 个 | 2
（八） | 管道敷设工程
1 | 管沟挖土方 | m3 | 204.8
2 | 管沟土方回填 | m3 | 204.8
3 | 硬塑管敷设 PE100级110(1.0MPa) | m | 277
4 | 管件（含三通，大小头，直接等） | % | 10
5 | 过路顶管de110 | m | 17
（九） | 路面破除恢复
1 | 混凝土路面破除、清运 | m3 | 3.2
2 | 200厚C25砼路面恢复 | m2 | 16
四 | 陈化店镇河张水厂维修养护
（四） | 管道敷设工程
1 | 管沟挖土方 | m3 | 716
2 | 管沟土方回填 | m3 | 716
3 | 硬塑管敷设 PE100级110(1.0MPa) | m | 2335
工程量清单报价表
合同编号：
工程名称： （项目名称) （标段名称）
序号 | 项目名称 | 计量单位 | 工程数量 | 单价(元) | 合价（元） | 主要技术条款编码
4 | 管件（含三通，大小头，直接等） | % | 10
5 | 过路顶管de110 | m | 85
（五） | 路面破除恢复
1 | 混凝土路面破除、清运 | m3 | 4
2 | 200厚C25砼路面恢复 | m2 | 20
五 | 只乐镇崔庄水厂维修养护
（一） | 水表井 | 座 | 1
（一） | 阀门井 | 座 | 3
（三） | 垂直螺翼式de110水表 | 套 | 1
（三） | 机械式防盗防渗漏de110阀门 | 个 | 1
（四） | 闸阀 de75 | 个 | 2
（三） | 软连接 de110 | 个 | 2
（三） | 软连接 de75 | 个 | 4
（五） | 管道敷设工程
1 | 管沟挖土方 | m3 | 271.68
2 | 管沟土方回填 | m3 | 271.68
3 | 硬塑管敷设 PE100级110(1.0MPa) | m | 125
5 | 硬塑管敷设 PE100级50(1.6MPa) | m | 843
2 | 管件（含三通，大小头，直接等） | % | 10
5 | 架管过桥de110 | m | 54
（九） | 路面破除恢复
1 | 混凝土路面破除、清运 | m3 | 20.8
2 | 200厚C25砼路面恢复 | m2 | 104
六 | 只乐镇顺羊水厂维修养护
（一） | 37KW控制柜（软启动） | 台 | 1
七 | 只乐镇中心水厂维修养护
工程量清单报价表
合同编号：
工程名称： （项目名称) （标段名称）
序号 | 项目名称 | 计量单位 | 工程数量 | 单价(元) | 合价（元） | 主要技术条款编码
（一） | 37KW控制柜（软启动） | 台 | 1
八 | 望田镇南村水厂维修养护
（一） | 阀门井 | 座 | 6
（二） | 机械式防盗防渗漏de160阀门 | 个 | 3
（三） | 机械式防盗防渗漏de90阀门 | 个 | 1
（四） | 闸阀 de50 | 个 | 2
（五） | 软连接 de160 | 个 | 6
（六） | 软连接 de90 | 个 | 2
（七） | 软连接 de50 | 个 | 4
（八） | 法兰 de160 | 个 | 2
（九） | 管道敷设工程
1 | 管沟挖土方 | m3 | 488
2 | 管沟土方回填 | m3 | 488
3 | 硬塑管敷设 PE100级160(1.0MPa) | m | 400
4 | 硬塑管敷设 PE100级50(1.6MPa) | m | 925
5 | 管件（含三通，大小头，直接等） | % | 10
（十） | 路面破除恢复
1 | 混凝土路面破除、清运 | m3 | 88
2 | 200厚C25砼路面恢复 | m2 | 440
九 | 望田镇黄家水厂维修养护
（一） | 阀门井 | 座 | 1
（三） | 机械式防盗防渗漏de110阀门 | 个 | 1
（三） | 软连接 de110 | 个 | 2
（九） | 管道敷设工程
1 | 管沟挖土方 | m3 | 185.6
2 | 管沟土方回填 | m3 | 185.6
工程量清单报价表
合同编号：
工程名称： （项目名称) （标段名称）
序号 | 项目名称 | 计量单位 | 工程数量 | 单价(元) | 合价（元） | 主要技术条款编码
3 | 硬塑管敷设 PE100级110(1.0MPa) | m | 630
5 | 管件（含三通，大小头，直接等） | % | 10
（十） | 路面破除恢复
1 | 混凝土路面破除、清运 | m3 | 4
2 | 200厚C25砼路面恢复 | m2 | 20
十 | 望田镇杜春营水厂维修养护
（二） | 机械式防盗防渗漏de110阀门 | 个 | 5
（三） | 闸阀de75 | 个 | 9
（四） | 闸阀de50 | 个 | 2
十一 | 大马镇陈寨水厂维修养护
（二） | 阀门井 | 座 | 2
（二） | 闸阀 de75 | 个 | 2
（二） | 软连接 de75 | 个 | 4
（四） | 管道敷设工程
1 | 管沟挖土方 | m3 | 148.8
2 | 管沟土方回填 | m3 | 148.8
3 | 硬塑管敷设 PE100级75(1.0MPa) | m | 620
4 | 管件（含三通，大小头，直接等） | % | 10
（十） | 路面破除恢复
1 | 混凝土路面破除、清运 | m3 | 28.16
2 | 200厚C25砼路面恢复 | m2 | 140.8
十二 | 大马镇任营水厂维修养护
（二） | 机械式防盗防渗漏de160阀门 | 个 | 1
十三 | 大马镇坡田水厂维修养护
（二） | 阀门井 | 座 | 1
（二） | 闸阀 de75 | 个 | 1
工程量清单报价表
合同编号：
工程名称： （项目名称) （标段名称）
序号 | 项目名称 | 计量单位 | 工程数量 | 单价(元) | 合价（元） | 主要技术条款编码
（三） | 软连接 de75 | 个 | 2
（四） | 管道敷设工程
1 | 管沟挖土方 | m3 | 91.2
2 | 管沟土方回填 | m3 | 91.2
3 | 硬塑管敷设 PE100级75(1.0MPa) | m | 340
4 | 管件（含三通，大小头，直接等） | % | 10
5 | 过河顶管de110 | m | 25
（五） | 路面破除恢复
1 | 混凝土路面破除、清运 | m3 | 9.6
2 | 200厚C25砼路面恢复 | m2 | 48
十四 | 马坊镇卜岗水厂维修养护
（一） | 阀门井 | 座 | 3
（二） | 闸阀 de75 | 个 | 3
（三） | 软连接 de75 | 个 | 6
（四） | 管道敷设工程
1 | 管沟挖土方 | m3 | 390.72
2 | 管沟土方回填 | m3 | 390.72
3 | 硬塑管敷设 PE100级75(1.0MPa) | m | 691
4 | 硬塑管敷设 PE100级50(1.6MPa) | m | 365
5 | 硬塑管敷设 PE100级32(1.6MPa) | m | 315
6 | 管件（含三通，大小头，直接等） | % | 10
（五） | 路面破除恢复
1 | 混凝土路面破除、清运 | m3 | 48
2 | 200厚C25砼路面恢复 | m2 | 240
十五 | 马坊镇马坊水厂维修养护
工程量清单报价表
合同编号：
工程名称： （项目名称) （标段名称）
序号 | 项目名称 | 计量单位 | 工程数量 | 单价(元) | 合价（元） | 主要技术条款编码
（一） | 阀门井 | 座 | 1
（二） | 机械式防盗防渗漏de110阀门 | 个 | 1
（三） | 软连接 de110 | 个 | 2
（四） | 管道敷设工程
1 | 管沟挖土方 | m3 | 362.4
2 | 管沟土方回填 | m3 | 362.4
1 | 硬塑管敷设 PE100级110(1.0MPa) | m | 1220
2 | 管件（含三通，大小头，直接等） | % | 10
3 | 过路顶管de110 | m | 31
（五） | 路面破除恢复
1 | 混凝土路面破除、清运 | m3 | 14
2 | 200厚C25砼路面恢复 | m2 | 70
十六 | 南坞镇中心水厂维修养护
（一） | 阀门井 | 座 | 3
（五） | 机械式防盗防渗漏de250阀门 | 个 | 1
| 机械式防盗防渗漏de110阀门 | 个 | 1
（二） | 闸阀 de75 | 个 | 1
（三） | 软连接 de250 | 个 | 2
（三） | 软连接 de110 | 个 | 2
（三） | 软连接 de75 | 个 | 2
（四） | 管道敷设工程
1 | 管沟挖土方 | m3 | 554.88
2 | 管沟土方回填 | m3 | 554.88
3 | 硬塑管敷设 PE100级250(1.0MPa) | m | 470
4 | 硬塑管敷设 PE100级110(1.0MPa) | m | 20
工程量清单报价表
合同编号：
工程名称： （项目名称) （标段名称）
序号 | 项目名称 | 计量单位 | 工程数量 | 单价(元) | 合价（元） | 主要技术条款编码
3 | 硬塑管敷设 PE100级75(1.0MPa) | m | 375
4 | 硬塑管敷设 PE100级32(1.6MPa) | m | 259
5 | 管件（含三通，大小头，直接等） | % | 10
（五） | 路面破除恢复
1 | 混凝土路面破除、清运 | m3 | 40
2 | 200厚C25砼路面恢复 | m2 | 200
十七 | 张桥镇中心水厂维修养护
（一） | 管道敷设工程
1 | 管沟挖土方 | m3 | 577.76
2 | 管沟土方回填 | m3 | 577.76
3 | 硬塑管敷设 PE100级110(1.0MPa) | m | 1938
4 | 管件（含三通，大小头，直接等） | % | 10
5 | 架管过桥de110 | m | 90
（二） | 路面破除恢复
1 | 混凝土路面破除、清运 | m3 | 13.6
2 | 200厚C25砼路面恢复 | m2 | 68
十八 | 张桥镇张北水厂维修养护
（一） | 机械式防盗防渗漏de200阀门 | 个 | 1
十九 | 彭店镇田岗水厂维修养护
（一） | 机械式防盗防渗漏de200阀门 | 个 | 1
二十 | 彭店镇彭店水厂维修养护
（一） | 机械式防盗防渗漏de160阀门 | 个 | 1
二十一 | 陶城追岗水厂维修养护
（一） | 垂直螺翼式DN65水表 | 个 | 1
二十二 | 陶城镇郜庄水厂维修养护
工程量清单报价表
合同编号：
工程名称： （项目名称) （标段名称）
序号 | 项目名称 | 计量单位 | 工程数量 | 单价(元) | 合价（元） | 主要技术条款编码
（一） | 机械式防盗防渗漏de110阀门 | 个 | 3
（二） | 管道敷设工程
1 | 管沟挖土方 | m3 | 166.4
2 | 管沟土方回填 | m3 | 166.4
3 | 硬塑管敷设 PE100级110(1.0MPa) | m | 470
3 | 硬塑管敷设 PE75级110(1.0MPa) | m | 20
4 | 管件（含三通，大小头，直接等） | % | 10
（三） | 路面破除恢复
1 | 混凝土路面破除、清运 | m3 | 4.8
2 | 200厚C25砼路面恢复 | m2 | 24
二十三 | 马栏镇岗口水厂维修养护
（一） | 机械式防盗防渗漏de90阀门 | 个 | 1
合 计

## 措施项目清单计价表
措施项目清单计价表
合同编号：
工程名称： （项目名称) （标段名称）
序号 | 项 目 名 称 | 单位 | 金额
合 计

## 其他项目清单计价表
其他项目清单计价表
合同编号：
工程名称： （项目名称) （标段名称）
序号 | 项目名称 | 金额（元） | 备注
合 计

## 计日工项目报价表
计日工项目报价表
合同编号：（投标项目合同号）
工程名称： （项目名称) （标段名称）
序号 | 名称 | 型号规格 | 计量单位 | 单价（元） | 备注
1 | 人工
2 | 材料
3 | 机械

## 工程单价汇总表
工程单价汇总表
合同编号：（投标项目合同号）
工程名称： （项目名称) （标段名称）
序号 | 项目名称 | 计量单位 | 人工费 | 材料费 | 机械使用费 | 其他直接费 | 间接费 | 利润 | 材料补差 | 税金 | 合计

## 工程单价费（税）率汇总表
工程单价费（税）率汇总表
合同编号：（投标项目合同号）
工程名称： （项目名称) （标段名称）
序号 | 工程类别 | 工程单价费（税）率（%） |  |  |  | 备注
|  | 其他直接费 | 间接费 | 利润 | 税金
一 | 建筑工程
二 | 安装工程

## 投标人生产电、风、水、砂石基础单价汇总表
投标人生产电、风、水、砂石基础单价汇总表
合同编号：（投标项目合同号）
工程名称： （项目名称) （标段名称）
序号 | 名称 | 型号规格 | 计量单位 | 人工费 | 材料费 | 机械使用费 | 合计 | 备注

## 投标人生产混凝土配合比材料费表
投标人生产混凝土配合比材料费表
合同编号：（投标项目合同号）
工程名称： （项目名称) （标段名称）
序号 | 工程部位 | 混凝土强度等级 | 水泥强度等级 | 级配 | 水灰比 | 预算材料量（kg/m3) |  |  | 单价(元/m3) | 备注
[6 empty] | 水泥 | 砂 | 石

## 招标人供应材料价格汇总表
招标人供应材料价格汇总表
合同编号：（投标项目合同号）
工程名称： （项目名称) （标段名称）
序号 | 材料名称 | 型号规格 | 计量单位 | 供应价格（元） | 预算价格（元）

## 投标人自行采购主要材料预算价格汇总表
投标人自行采购主要材料预算价格汇总表
合同编号：（投标项目合同号）
工程名称： （项目名称) （标段名称）
序号 | 材料名称 | 型号规格 | 计量单位 | 预算价格（元） | 备注

## 招标人提供施工机械台时（班）费用汇总表
招标人提供施工机械台时（班）费用汇总表
合同编号：（投标项目合同号）
工程名称： （项目名称) （标段名称）
单位：元/台时（班）
序号 | 机械名称 | 型号规格 | 招标人收取的折旧费 | 投标人应计算的费用 | [5 empty] | 合计
|  |  |  | 维修费 | 安拆费 | 人工 | 柴油 | 电 | 小计

## 投标人自备施工机械台时（班）费汇总表
投标人自备施工机械台时（班）费汇总表
合同编号：（投标项目合同号）
工程名称： （项目名称) （标段名称）
单位：元/台时（班）
序号 | 机械名称 | 型号规格 | 一类费用 |  |  |  | 二类费用 |  |  |  | 合计
|  |  | 折旧费 | 维修费 | 安拆费 | 小计 | 人工 | 柴油 | 电 | 小计
投标人自备施工机械台时（班）费汇总表
合同编号：（投标项目合同号）
工程名称： （项目名称) （标段名称）
单位：元/台时（班）
序号 | 机械名称 | 型号规格 | 一类费用 |  |  |  | 二类费用 |  |  |  | 合计
|  |  | 折旧费 | 维修费 | 安拆费 | 小计 | 人工 | 柴油 | 电 | 小计

## 总价项目分解表
总价项目分解表
合同编号：（投标项目合同号）
工程名称： （项目名称) （标段名称）
序号 | 项目名称 | 计量单位 | 工程数量 | 单价（元） | 合价（元） | 说明

## 工程单价计算表
工程单价计算表
工程
单价编号： |  |  |  |  | 定额单位：
施工方法：
序号 | 名称 | 型号规格 | 计量单位 | 数量 | 单价(元) | 合价(元)
1 | 直接费
（1） | 基本直接费
1.1 | 人工费
1.2 | 材料费
1.3 | 机械使用费
（2） | 其他直接费
2 | 间接费
3 | 利润
4 | 材料补差
5 | 未计价材料费
6 | 税金
合计

## 人工费单价汇总表
人工费单价汇总表
合同编号：（投标项目合同号）
工程名称： （项目名称) （标段名称）
序号 | 工种 | 单位 | 单价（元） | 备注