## 扉-1 工程量清单扉页
| 禹州市顺店谷水河小学餐厅-电气 |  |  |  | 工程
招 标 工 程 量 清 单
招 标 人： |  |  | 造价咨询人：
|  | （单位盖章） |  | (单位资质专用章)
法定代表人 或其授权人： |  |  | 法定代表人 或其授权人：
|  | (签字或盖章) |  | (签字或盖章)
编 制 人： |  |  | 复 核 人：
|  | (造价人员签字盖专用章) |  | (造价工程师签字盖专用章)
编 制 时 间： |  | 年 月 日 | 复 核 时 间： | 年 月 日
扉-1

## 表-01 总说明
总 说 明
工程名称：禹州市顺店谷水河小学餐厅-电气 | 第 1 页 共 1 页
表-01

## 表-08 分部分项工程和单价措施项目清单与计价表
分部分项工程和单价措施项目清单与计价表
工程名称：禹州市顺店谷水河小学餐厅-电气 |  |  |  | 标段：禹州市顺店镇谷水河小学餐厅 |  |  |  |  | 第 1 页 共 9 页
序号 | 项目编码 | 项目名称 | 项目特征描述 |  | 计量单位 | 工程量 | 金 额(元)
[7 empty] | 综合单价 | 合 价 |  | 其中
暂估价
电气
1 | 030404017001 | 配电箱 | 1.名称:配电箱AL 2.规格:600*1000*200mm 3.安装方式:明装，距地1.0m 4.其它：详见图纸及相关施工规范要求 |  | 台 | 1
2 | 030404017002 | 配电箱 | 1.名称:配电箱1AL 2.规格:500*350*150mm 3.安装方式:明装，距地1.8m 4.其它：详见图纸及相关施工规范要求 |  | 台 | 1
3 | 030404017003 | 配电箱 | 1.名称:配电箱1AL2 2.规格:600*1600*370mm 3.安装方式:抬高0.2m，落地安装，10#槽钢 4.其它：详见图纸及相关施工规范要求 |  | 台 | 1
4 | 030404017004 | 配电箱 | 1.名称:配电箱2AL1 2.规格:500*350*150mm 3.安装方式:明装，距地1.8m 4.其它：详见图纸及相关施工规范要求 |  | 台 | 1
5 | 030404018001 | 插座箱 | 1.名称:插座箱KTA 2.规格:240*240*140mm 3.安装方式:距地1.5m安装 4.其它：详见图纸及相关施工规范要求 |  | 台 | 6
本页小计
注：为计取规费等的使用，可在表中增设其中：“定额人工费”。
表—08
分部分项工程和单价措施项目清单与计价表
工程名称：禹州市顺店谷水河小学餐厅-电气 |  |  |  | 标段：禹州市顺店镇谷水河小学餐厅 |  |  |  |  | 第 2 页 共 9 页
序号 | 项目编码 | 项目名称 | 项目特征描述 |  | 计量单位 | 工程量 | 金 额(元)
[7 empty] | 综合单价 | 合 价 |  | 其中
暂估价
6 | 030411001003 | 配管 | 1.名称:钢管 2.规格:SC100 3.配置形式:暗配 4.其它：详见图纸及相关施工规范要求 |  | m | 22.6
7 | 030411001004 | 配管 | 1.名称:钢管 2.规格:SC40 3.配置形式:暗配 4.其它：详见图纸及相关施工规范要求 |  | m | 14.3
8 | 030411001005 | 配管 | 1.名称:钢管 2.规格:SC32 3.配置形式:暗配 4.其它：详见图纸及相关施工规范要求 |  | m | 124.27
9 | 030411001006 | 配管 | 1.名称:钢管 2.规格:SC25 3.配置形式:暗配 4.其它：详见图纸及相关施工规范要求 |  | m | 12.5
10 | 030411001007 | 配管 | 1.名称:钢管 2.规格:SC20 3.配置形式:暗配 4.其它：详见图纸及相关施工规范要求 |  | m | 197.26
11 | 030411001008 | 配管 | 1.名称:钢管 2.规格:SC15 3.配置形式:暗配 4.其它：详见图纸及相关施工规范要求 |  | m | 553.33
12 | 030411004002 | 配线 | 1.名称:管内穿线 2.型号:WDZN-BYJ-2.5mm2 3.其它：详见图纸及相关施工规范要求 |  | m | 622.8
本页小计
注：为计取规费等的使用，可在表中增设其中：“定额人工费”。
表—08
分部分项工程和单价措施项目清单与计价表
工程名称：禹州市顺店谷水河小学餐厅-电气 |  |  |  | 标段：禹州市顺店镇谷水河小学餐厅 |  |  |  |  | 第 3 页 共 9 页
序号 | 项目编码 | 项目名称 | 项目特征描述 |  | 计量单位 | 工程量 | 金 额(元)
[7 empty] | 综合单价 | 合 价 |  | 其中
暂估价
13 | 030411004009 | 配线 | 1.名称:管内穿线 2.型号:WDZ-BYJ（F）-2.5mm2 3.其它：详见图纸及相关施工规范要求 |  | m | 982.29
14 | 030411004001 | 配线 | 1.名称:管内穿线 2.型号:WDZ-BYJ-4mm2 3.其它：详见图纸及相关施工规范要求 |  | m | 620.88
15 | 030408001001 | 电力电缆 | 1.名称:电力电缆 2.型号:WDZ-YJ(F)E-5X10mm2 3.其它：详见图纸及相关施工规范要求 |  | m | 10.51
16 | 030408001002 | 电力电缆 | 1.名称:电力电缆 2.型号:WDZ-YJ(F)E-3X95+2X50mm2 3.其它：详见图纸及相关施工规范要求 |  | m | 24.5
17 | 030408001003 | 电力电缆 | 1.名称:电力电缆 2.型号:WDZ-YJ(F)E-5X16mm2 3.其它：详见图纸及相关施工规范要求 |  | m | 9.17
18 | 030408001004 | 电力电缆 | 1.名称:电力电缆 2.型号:WDZ-YJ(F)E-5X4mm2 3.其它：详见图纸及相关施工规范要求 |  | m | 123.17
本页小计
注：为计取规费等的使用，可在表中增设其中：“定额人工费”。
表—08
分部分项工程和单价措施项目清单与计价表
工程名称：禹州市顺店谷水河小学餐厅-电气 |  |  |  | 标段：禹州市顺店镇谷水河小学餐厅 |  |  |  |  | 第 4 页 共 9 页
序号 | 项目编码 | 项目名称 | 项目特征描述 |  | 计量单位 | 工程量 | 金 额(元)
[7 empty] | 综合单价 | 合 价 |  | 其中
暂估价
19 | 030408001005 | 电力电缆 | 1.名称:电力电缆 2.型号:WDZ-YJ(F)E-4X4mm2 3.其它：详见图纸及相关施工规范要求 |  | m | 11.69
20 | 030411004003 | 配线 | 1.名称:管内穿线 2.型号:WDZ-KYJ(F)E-3X1.5mm2 3.其它：详见图纸及相关施工规范要求 |  | m | 37.8
21 | 030411004004 | 配线 | 1.名称:管内穿线 2.型号:WDZ-KYJ(F)E-4X1.5mm2 3.其它：详见图纸及相关施工规范要求 |  | m | 7.4
22 | 030411004005 | 配线 | 1.名称:管内穿线 2.型号:WDZ-YJ(F)E-4X2.5mm2 3.其它：详见图纸及相关施工规范要求 |  | m | 16.9
23 | 030404034001 | 照明开关 | 1.名称:单联单控开关 2.安装方式:距地1.3m安装 3.其它：详见图纸及相关施工规范要求 |  | 个 | 6
24 | 030404034002 | 照明开关 | 1.名称:双联开关 2.安装方式:距地1.3m安装 3.其它：详见图纸及相关施工规范要求 |  | 个 | 3
本页小计
注：为计取规费等的使用，可在表中增设其中：“定额人工费”。
表—08
分部分项工程和单价措施项目清单与计价表
工程名称：禹州市顺店谷水河小学餐厅-电气 |  |  |  | 标段：禹州市顺店镇谷水河小学餐厅 |  |  |  |  | 第 5 页 共 9 页
序号 | 项目编码 | 项目名称 | 项目特征描述 |  | 计量单位 | 工程量 | 金 额(元)
[7 empty] | 综合单价 | 合 价 |  | 其中
暂估价
25 | 030404034003 | 照明开关 | 1.名称:三联开关 2.安装方式:距地1.3m安装 3.其它：详见图纸及相关施工规范要求 |  | 个 | 1
26 | 030404034004 | 照明开关 | 1.名称:钥匙开关 2.安装方式:距地1.3m安装 3.其它：详见图纸及相关施工规范要求 |  | 个 | 2
27 | 030404035001 | 插座 | 1.名称:带保护接点暗装插座 2.规格:220V 10A 3.安装方式:距地0.3m 暗装 4.其它：详见图纸及相关施工规范要求 |  | 个 | 28
28 | 030404035002 | 插座 | 1.名称:单相空调插座 2.规格:220V 16A 3.安装方式:距地1.8m 暗装 4.其它：详见图纸及相关施工规范要求 |  | 个 | 4
29 | 030411006001 | 接线盒 | 1.名称:钢制开关盒 2.安装形式:暗装 3.其它：详见图纸及相关施工规范要求 |  | 个 | 44
30 | 030412001001 | 普通灯具 | 1.名称:吸顶灯 2.规格:220V 1X18W 3.类型:嵌顶安装 4.其它：详见图纸及相关施工规范要求 |  | 套 | 5
本页小计
注：为计取规费等的使用，可在表中增设其中：“定额人工费”。
表—08
分部分项工程和单价措施项目清单与计价表
工程名称：禹州市顺店谷水河小学餐厅-电气 |  |  |  | 标段：禹州市顺店镇谷水河小学餐厅 |  |  |  |  | 第 6 页 共 9 页
序号 | 项目编码 | 项目名称 | 项目特征描述 |  | 计量单位 | 工程量 | 金 额(元)
[7 empty] | 综合单价 | 合 价 |  | 其中
暂估价
31 | 030412001002 | 普通灯具 | 1.名称:防水防尘灯 2.规格:220V 1X36W 3.类型:吸顶安装 4.其它：详见图纸及相关施工规范要求 |  | 套 | 16
32 | 030412005001 | 荧光灯 | 1.名称:双管荧光灯 2.规格:220V 2X36W 3.安装形式:吸顶安装 4.其它：详见图纸及相关施工规范要求 |  | 套 | 32
33 | 030412001003 | 普通灯具 | 1.名称:声控灯 2.其它：详见图纸及相关施工规范要求 |  | 套 | 2
34 | 030412006001 | 医疗专用灯 | 1.名称:紫外线灯 2.规格:220V 1X50W 3.安装形式:吸顶安装 4.其它：详见图纸及相关施工规范要求 |  | 套 | 3
35 | 030412004001 | 装饰灯 | 1.名称:自带蓄电池的应急灯 2.规格:220V 2X5W 3.安装形式:装高2.4m,应急时间不小于90min 4.其它：详见图纸及相关施工规范要求 |  | 套 | 20
36 | 030412004002 | 装饰灯 | 1.名称:安全出口标志灯 2.规格:220V 1X5W 3.安装形式:门上0.2m,应急时间不小于90min 4.其它：详见图纸及相关施工规范要求 |  | 套 | 7
本页小计
注：为计取规费等的使用，可在表中增设其中：“定额人工费”。
表—08
分部分项工程和单价措施项目清单与计价表
工程名称：禹州市顺店谷水河小学餐厅-电气 |  |  |  | 标段：禹州市顺店镇谷水河小学餐厅 |  |  |  |  | 第 7 页 共 9 页
序号 | 项目编码 | 项目名称 | 项目特征描述 |  | 计量单位 | 工程量 | 金 额(元)
[7 empty] | 综合单价 | 合 价 |  | 其中
暂估价
37 | 030412004003 | 装饰灯 | 1.名称:单向疏散指示灯 2.规格:220V 1X5W 3.安装形式:楼梯间墙装距地0.5m 应急时间不小于90min 4.其它：详见图纸及相关施工规范要求 |  | 套 | 4
38 | 030411006002 | 接线盒 | 1.名称:钢制接线盒 2.安装形式:暗装 3.其它：详见图纸及相关施工规范要求 |  | 个 | 89
39 | 030409005001 | 避雷网 | 1.名称:避雷网 2.规格:φ10镀锌圆钢 3.其它：详见图纸及相关施工规范要求 |  | m | 144.21
40 | 030409002001 | 接地母线 | 1.名称:基础接地 2.材质:利用结构钢筋焊接连通作为基础接地体 3.其它：详见图纸及相关施工规范要求 |  | m | 143.63
41 | 030409003001 | 避雷引下线 | 1.名称:避雷引下线 2.材质:利用柱或剪力墙内主筋作防雷引下线 3.其它：详见图纸及相关施工规范要求 |  | m | 79.3
42 | 030409008001 | 等电位端子箱、测试板 | 1.名称:接地电阻测试点 2.材质:-40*4镀锌扁钢 3.其它：详见图纸及相关施工规范要求 |  | 台 | 4
本页小计
注：为计取规费等的使用，可在表中增设其中：“定额人工费”。
表—08
分部分项工程和单价措施项目清单与计价表
工程名称：禹州市顺店谷水河小学餐厅-电气 |  |  |  | 标段：禹州市顺店镇谷水河小学餐厅 |  |  |  |  | 第 8 页 共 9 页
序号 | 项目编码 | 项目名称 | 项目特征描述 |  | 计量单位 | 工程量 | 金 额(元)
[7 empty] | 综合单价 | 合 价 |  | 其中
暂估价
43 | 030409008002 | 等电位端子箱、测试板 | 1.名称:LEB局部等电位箱 2.其它：详见图纸及相关施工规范要求 |  | 台 | 1
44 | 030411001009 | 配管 | 1.名称:塑料管 2.规格:PC16 3.配置形式:暗配 4.其它：详见图纸及相关施工规范要求 |  | m | 10
45 | 030411004006 | 配线 | 1.名称:管内穿线 2.型号:BVR4mm2 3.其它：详见图纸及相关施工规范要求 |  | m | 20
46 | 030409008003 | 等电位端子箱、测试板 | 1.名称:MEB局部等电位箱 2.其它：详见图纸及相关施工规范要求 |  | 台 | 1
47 | 030414002001 | 送配电装置系统 | 1.名称:送配电装置系统调试 2.电压等级(kV):1 KV以下 3.其它：详见图纸及相关施工规范要求 |  | 系统 | 1
48 | 030414011001 | 接地装置 | 1.名称:接地装置调试 2.类别:接地网 3.其它：详见图纸及相关施工规范要求 |  | 系统 | 1
分部小计
消防电
1 | 030904013002 | 联动控制主机 | 1.名称:燃气报警主机（1主机4个探测器、含风机电磁阀等） 2.控制回路:50点以下 3.其它：详见图纸及相关施工规范要求 |  | 套 | 1
本页小计
注：为计取规费等的使用，可在表中增设其中：“定额人工费”。
表—08
分部分项工程和单价措施项目清单与计价表
工程名称：禹州市顺店谷水河小学餐厅-电气 |  |  |  | 标段：禹州市顺店镇谷水河小学餐厅 |  |  |  |  | 第 9 页 共 9 页
序号 | 项目编码 | 项目名称 | 项目特征描述 |  | 计量单位 | 工程量 | 金 额(元)
[7 empty] | 综合单价 | 合 价 |  | 其中
暂估价
2 | 030411001001 | 配管 | 1.名称:钢管 2.规格:SC40 3.其它：详见图纸及相关施工规范要求 |  | m | 29.1
3 | 030411001002 | 配管 | 1.名称:钢管 2.规格:SC20 3.其它：详见图纸及相关施工规范要求 |  | m | 10.6
4 | 030411004007 | 配线 | 1.名称:管内穿线 2.型号:ZR-RVS-2X1.5mm2 3.其它：详见图纸及相关施工规范要求 |  | m | 33.1
5 | 030411004008 | 配线 | 1.名称:管内穿线 2.型号:NH-BV-2.5mm2 3.其它：详见图纸及相关施工规范要求 |  | m | 66.2
6 | 030408002001 | 控制电缆 | 1.名称:控制电缆 2.型号:WDZN-KVV-4x1.5mm2 3.其它：详见图纸及相关施工规范要求 |  | m | 11.89
分部小计
措施项目
1 | 031301017001 | 脚手架搭拆 | 1.脚手架搭拆 |  | 项 | 1
本页小计
合 计
注：为计取规费等的使用，可在表中增设其中：“定额人工费”。
表—08

## 表-08 分部分项工程和单价措施项目清单与计价表(主要清单)
分部分项工程和单价措施项目清单与计价表 (主要清单)
工程名称：禹州市顺店谷水河小学餐厅-电气 |  |  |  |  | 标段：禹州市顺店镇谷水河小学餐厅 |  |  |  | 第 1 页 共 1 页
序号 | 项目编码 | 项目名称 | 项目特征描述 | 计量单位 |  | 工程量 | 金 额(元)
[7 empty] | 综合单价 | 合 价 |  | 其中
暂估价
本页小计
合 计
注：为计取规费等的使用，可在表中增设其中：“定额人工费”。
表—08

## 表-11 总价措施项目清单与计价汇总表
总价措施项目清单与计价表
工程名称：禹州市顺店谷水河小学餐厅-电气 |  |  |  | 标段：禹州市顺店镇谷水河小学餐厅 |  |  |  |  | 第 1 页 共 1 页
序号 | 项目编码 | 项目名称 | 计 算 基 础 |  | 费率 (%) | 金 额(元) | 调整费 率(%) | 调整后 金额(元) |  | 备 注
1 | 031302001001 | 安全文明施工费 | 分部分项安全文明施工费+单价措施安全文明施工费
2 | 01 | 其他措施费（费率类）
2.1 | 031302002001 | 夜间施工增加费 | 分部分项其他措施费+单价措施其他措施费
2.2 | 031302004001 | 二次搬运费 | 分部分项其他措施费+单价措施其他措施费
2.3 | 031302005001 | 冬雨季施工增加费 | 分部分项其他措施费+单价措施其他措施费
3 | 02 | 其他（费率类）
合 计
编制人（造价人员）： |  |  |  | 复核人（造价工程师）：
注：1.“计算基础”中安全文明施工费可为“定额基价”、“定额人工费”或“定额人工费+定额机械费”，其他项目可为“定额人工费”或“定额人工费+定额机械费”。 2.按施工方案计算的措施费，若无“计算基础”和“费率”的数值，也可只填“金额”数值，但应在备注栏说明施工方案出处或计算方法。
表-11

## 表-12 其他项目清单与计价汇总表
其他项目清单与计价汇总表
工程名称：禹州市顺店谷水河小学餐厅-电气 |  |  | 标段：禹州市顺店镇谷水河小学餐厅 |  | 第 1 页 共 1 页
序号 | 项 目 名 称 | 金 额(元) |  | 结算金额(元) |  | 备 注
1 | 暂列金额 |  |  |  |  | 明细详见表-12-1
2 | 暂估价
2.1 | 材料（工程设备）暂估价 | — |  |  |  | 明细详见表-12-2
2.2 | 专业工程暂估价 |  |  |  |  | 明细详见表-12-3
3 | 计日工 |  |  |  |  | 明细详见表-12-4
4 | 总承包服务费 |  |  |  |  | 明细详见表-12-5
合 计 | [5 empty] | —
注：材料（工程设备）暂估单价进入清单项目综合单价，此处不汇总。
表—12

## 表-13 规费、税金项目计价表
规费、税金项目计价表
工程名称：禹州市顺店谷水河小学餐厅-电气 |  |  | 标段：禹州市顺店镇谷水河小学餐厅 |  |  | 第 1 页 共 1 页
序号 | 项 目 名 称 | 计 算 基 础 |  | 计算基数 | 计算费率 (%) |  | 金 额(元)
1 | 规费 | 定额规费+工程排污费+其他
1.1 | 定额规费 | 分部分项规费+单价措施规费
1.2 | 工程排污费
1.3 | 其他
2 | 增值税 | 不含税工程造价合计
合 计
编制人（造价人员）： |  |  | 复核人（造价工程师）：
表—13

## 表-14 主要材料价格表
主要材料价格表
工程名称： |  | 禹州市顺店谷水河小学餐厅-电气 | [5 empty] | 第 1 页 共 1 页
序号 | 材料编码 |  | 材料名称 | 规格.型号等特殊要求 | 单位 | 数 量 | 单 价 |  | 合 价
1 | 29090211 |  | 铜接线端子 | 20A | 个 | 74.095
2 | 01090517@1 |  | 镀锌圆钢 | φ10 | m | 151.4205
3 | 17030103@1 |  | SC100 | 公称直径DN≤100 | m | 23.278
4 | 17030103@3 |  | SC32 | 公称直径DN≤32 | m | 127.9981
5 | 17030103@5 |  | SC20 | 公称直径DN≤20 | m | 214.0958
6 | 17030103@6 |  | SC15 | 公称直径DN≤15 | m | 569.9299
7 | 17030103@7 |  | SC40 | 公称直径DN≤40 | m | 29.973
8 | 25000001@2 |  | 防水防尘灯 | 220V 1X36W | 套 | 16.16
9 | 25000001@3 |  | 双管荧光灯 | 220V 2X36W | 套 | 32.32
10 | 25000001@5 |  | 紫外线灯 | 220V 1X50W | 套 | 3.03
11 | 25000001@6 |  | 自带蓄电池的应急灯 | 220V 2X5W | 套 | 20.2
12 | 25000001@7 |  | 安全出口标志灯 | 220V 1X5W | 套 | 7.07
13 | 28031431 |  | 绝缘电线 | 铜芯 导线截面≤4mm2 | m | 682.968
14 | 28031431 |  | 绝缘电线 | 铜芯 导线截面≤2.5mm2 | m | 1861.9044
15 | 28110000@2 |  | 电力电缆 | WDZ-YJ(F)E-3X95+2X50mm2 | m | 24.745
16 | 28110000@5 |  | 电力电缆 | WDZ-YJ(F)E-5X4mm2 | m | 124.4017
17 | 补充主材002@2 |  | 燃气报警主机（1主机4个探测器、含风机电磁阀等） |  | 套 | 1
18 | 补充主材003@1 |  | 配电箱AL | 600*1000*200mm | 台 | 1
19 | 补充主材005@1 |  | 配电箱1AL2 | 600*1600*370mm | 台 | 1
20 | 补充主材006@1 |  | 插座箱KTA |  | 台 | 6