## 扉-1 工程量清单扉页
| 药城路南段人行道铺装 |  |  |  | 工程
招 标 工 程 量 清 单
招 标 人： |  |  | 造价咨询人：
|  | （单位盖章） |  | (单位资质专用章)
法定代表人 或其授权人： |  |  | 法定代表人 或其授权人：
|  | (签字或盖章) |  | (签字或盖章)
编 制 人： |  |  | 复 核 人：
|  | (造价人员签字盖专用章) |  | (造价工程师签字盖专用章)
编 制 时 间： |  | 年 月 日 | 复 核 时 间： | 年 月 日
扉-1

## 表-08 分部分项工程和单价措施项目清单与计价表
分部分项工程和单价措施项目清单与计价表
工程名称：道路工程 |  |  |  | 标段：药城路南段人行道铺装工程 |  |  |  |  | 第 1 页 共 4 页
序号 | 项目编码 | 项目名称 | 项目特征描述 |  | 计量单位 | 工程量 | 金 额(元)
[7 empty] | 综合单价 | 合 价 |  | 其中
暂估价
人行道工程
1 | 040101001002 | 挖一般土方 | 1.部位:小型机械土方开挖 2.土壤类别:综合考虑 3.运距:自行考虑 4.其它说明:详见相关设计图纸、要求及规范 |  | m3 | 2280.39
2 | 040204001002 | 人行道整形碾压 | 1.部位:人行道 2.类型:路床碾压检验 3.其它说明:详见相关设计图纸、要求及规范 |  | m2 | 7863.43
3 | 040202015001 | 水泥稳定碎石 | 1.部位:车行道 2.材料及厚度:20cm厚5%水泥稳定碎石 3.包含养护 4.运距:自行考虑 5.其它说明:详见相关设计图纸、要求及规范 |  | m2 | 7863.43
4 | 040204002002 | 人行道块料铺设 | 1.部位:人行道 2.块料品种、规格:6cm厚石英砂通体透水砖 3.结合层:3cm厚M10水泥砂浆 4.其它说明:详见相关设计图纸、要求及规范 |  | m2 | 7372.87
5 | 04B004 | 果皮箱 | 1.果皮箱 2.室外垃圾分类型不锈钢果皮箱，间距150mm交错布置 3.其它说明:详见相关设计图纸、要求及规范 |  | 个 | 8
6 | 04B005 | 车止石 | 1.花岗岩车止石 2.规格:80cm*22cm 3.包含安装 4.其它说明:详见相关设计图纸、要求及规范 |  | 个 | 74
本页小计
注：为计取规费等的使用，可在表中增设其中：“定额人工费”。
表—08
分部分项工程和单价措施项目清单与计价表
工程名称：道路工程 |  |  |  | 标段：药城路南段人行道铺装工程 |  |  |  |  | 第 2 页 共 4 页
序号 | 项目编码 | 项目名称 | 项目特征描述 |  | 计量单位 | 工程量 | 金 额(元)
[7 empty] | 综合单价 | 合 价 |  | 其中
暂估价
7 | 040204004003 | 安砌侧缘石 | 1.材料品种、规格:75*15*30cm芝麻灰花岗岩，外露部分光亮 2.10cm厚C15混凝土垫层,宽30cm;C15混凝土堆砌，上宽10cm,下宽15cm,高20cm;3cm厚M10水泥砂浆铺底 3.商品砼运距:自行考虑 4.模板:包含模板及支撑制作、安装、拆除、堆放、运输及清理模内杂物、刷隔离剂等 5.其它说明:详见相关设计图纸、要求及规范 |  | m | 2486.42
8 | 040204004004 | 安砌侧缘石 | 1.材料品种、规格:75*15*30cm异形芝麻灰花岗岩，外露部分光亮 2.10cm厚C15混凝土垫层,宽30cm;C15混凝土堆砌，上宽10cm,下宽15cm,高20cm;3cm厚M10水泥砂浆铺底 3.商品砼运距:自行考虑 4.模板:包含模板及支撑制作、安装、拆除、堆放、运输及清理模内杂物、刷隔离剂等 5.其它说明:详见相关设计图纸、要求及规范 |  | m | 276
本页小计
注：为计取规费等的使用，可在表中增设其中：“定额人工费”。
表—08
分部分项工程和单价措施项目清单与计价表
工程名称：道路工程 |  |  |  | 标段：药城路南段人行道铺装工程 |  |  |  |  | 第 3 页 共 4 页
序号 | 项目编码 | 项目名称 | 项目特征描述 |  | 计量单位 | 工程量 | 金 额(元)
[7 empty] | 综合单价 | 合 价 |  | 其中
暂估价
9 | 040204004005 | 安砌侧边石 | 1.材料品种、规格:50*12*26cm芝麻灰花岗岩，外露部分光亮 2.3cm厚M10水泥砂浆铺底 3.C15混凝土靠背（上宽8cm,下宽12cm,高15cm) 4.商品砼运距:自行考虑 5.模板:包含模板及支撑制作、安装、拆除、堆放、运输及清理模内杂物、刷隔离剂等 6.其它说明:详见相关设计图纸、要求及规范 |  | m | 635
10 | 040204002003 | 人行道块料铺设 | 1.部位:人行道 2.块料品种、规格:3cm厚青石面层 3.结合层:3cm厚干硬性水泥砂浆 4.其它说明:详见相关设计图纸、要求及规范 |  | m2 | 10
11 | 040204006001 | 检查井升降 | 检查井下落30cm左右，含井盖框拆安 |  | 座 | 10
分部小计
拆除工程及其他
1 | 041001001003 | 拆除路面 | 1.拆除混凝土路面15cm 2.外运运距:自行考虑 3.其它说明:详见相关设计图纸、要求及规范 |  | m2 | 891.27
2 | 041001001004 | 拆除路面 | 1.拆除混凝土路面12cm 2.外运运距:自行考虑 3.其它说明:详见相关设计图纸、要求及规范 |  | m2 | 9289.04
本页小计
注：为计取规费等的使用，可在表中增设其中：“定额人工费”。
表—08
分部分项工程和单价措施项目清单与计价表
工程名称：道路工程 |  |  |  | 标段：药城路南段人行道铺装工程 |  |  |  |  | 第 4 页 共 4 页
序号 | 项目编码 | 项目名称 | 项目特征描述 |  | 计量单位 | 工程量 | 金 额(元)
[7 empty] | 综合单价 | 合 价 |  | 其中
暂估价
3 | 041001001005 | 拆除路面 | 1.拆除交叉口人行道板9cm,水稳20cm 2.外运运距:自行考虑 3.其它说明:详见相关设计图纸、要求及规范 |  | m2 | 88.99
分部小计
出入口及交叉口恢复
1 | 040203007002 | 水泥混凝土 | 1.20cm厚C30混凝土路面，养护 2.商品砼运距:自行考虑 3.模板:包含模板及支撑制作、安装、拆除、堆放、运输及清理模内杂物、刷隔离剂等 4其它说明:详见相关设计图纸、要求及规范 |  | m2 | 891.27
2 | 040203006001 | 沥青混凝土 | 1.部位:交叉口 2.沥青混凝土种类:中粒式沥青混凝土（AC-16C)，厚5.0cm，乳化沥青粘层油、下封层 3.20cm厚C30混凝土垫层 4.运距:自行考虑 5.其它说明:详见相关设计图纸、要求及规范 |  | m2 | 88.99
分部小计
措施项目
本页小计
合 计
注：为计取规费等的使用，可在表中增设其中：“定额人工费”。
表—08

## 表-11 总价措施项目清单与计价汇总表
总价措施项目清单与计价表
工程名称：道路工程 |  |  |  | 标段：药城路南段人行道铺装工程 |  |  |  |  | 第 1 页 共 1 页
序号 | 项目编码 | 项目名称 | 计 算 基 础 |  | 费率 (%) | 金 额(元) | 调整费 率(%) | 调整后 金额(元) |  | 备 注
1 | 041109001001 | 安全文明施工费 | 分部分项安全文明施工费+单价措施安全文明施工费
2 |  | 其他措施费（费率类）
2.1 | 041109002001 | 夜间施工增加费 | 分部分项其他措施费+单价措施其他措施费
2.2 | 041109003001 | 二次搬运费 | 分部分项其他措施费+单价措施其他措施费
2.3 | 041109004001 | 冬雨季施工增加费 | 分部分项其他措施费+单价措施其他措施费
3 |  | 其他（费率类）
合 计
编制人（造价人员）： |  |  |  | 复核人（造价工程师）：
注：1.“计算基础”中安全文明施工费可为“定额基价”、“定额人工费”或“定额人工费+定额机械费”，其他项目可为“定额人工费”或“定额人工费+定额机械费”。 2.按施工方案计算的措施费，若无“计算基础”和“费率”的数值，也可只填“金额”数值，但应在备注栏说明施工方案出处或计算方法。
表-11

## 表-12 其他项目清单与计价汇总表
其他项目清单与计价汇总表
工程名称：道路工程 |  |  | 标段：药城路南段人行道铺装工程 |  |  | 第 1 页 共 1 页
序号 | 项 目 名 称 | 金 额(元) |  | 结算金额(元) | 备 注
1 | 暂列金额 |  |  |  | 明细详见表-12-1
2 | 暂估价 | 300000
2.1 | 材料（工程设备）暂估价 | — |  |  | 明细详见表-12-2
2.2 | 专业工程暂估价 | 300000 |  |  | 明细详见表-12-3
3 | 计日工 |  |  |  | 明细详见表-12-4
4 | 总承包服务费 |  |  |  | 明细详见表-12-5
合 计 |  |  |  |  | —
注：材料（工程设备）暂估单价进入清单项目综合单价，此处不汇总。
表—12

## 表-12-1 暂列金额明细表
暂列金额明细表
工程名称：道路工程 |  | 标段：药城路南段人行道铺装工程 |  |  |  | 第 1 页 共 1 页
序号 | 项 目 名 称 |  | 计量单位 | 暂定金额(元) | 备 注
合 计 |  |  |  |  | —
注：此表由招标人填写，如不能详列，也可只列暂定金额总额，投标人应将上述暂列金额计入投标总价中。
表—12—1

## 表-12-2 材料(工程设备)暂估价及调整表
材料（工程设备）暂估单价及调整表
工程名称：道路工程 | [5 empty] | 标段：药城路南段人行道铺装工程 |  |  |  |  | 第 1 页 共 1 页
序 号 | 材料(工程设备) 名称、规格、型号 | 计量 单位 | 数 量 |  | 暂 估(元) |  |  | 确 认(元) |  | 差 额±(元) |  |  | 备 注
|  |  | 暂 估 | 确 认 | 单 价 |  | 合 价 | 单 价 | 合 价 | 单 价 |  | 合 价
合 计
注：此表由招标人填写“暂估单价”，并在备注栏说明暂估价的材料、工程设备拟用在那些清单项目上，投标人应将上述材料、工程设备暂估单价计入工程量清单综合单价报价中。
表—12—2

## 表-12-3 专业工程暂估价及结算价表
专业工程暂估价及结算价表
工程名称：道路工程 |  |  |  | 标段：药城路南段人行道铺装工程 |  |  | 第 1 页 共 1 页
序号 | 工 程 名 称 | 工 程 内 容 | 暂估金额 （元） |  | 结算金额 (元) | 差额±(元) |  | 备 注
1 | 化粪池及排水渠处理 |  | 300000
合 计 |  |  | 300000.00 |  |  |  |  | —
注：此表“暂估金额”由招标人填写，投标人应将“暂估金额”计入投标总价中。结算时按合同约定结算金额填写。
表—12—3

## 表-13 规费、税金项目计价表
规费、税金项目计价表
工程名称：道路工程 |  |  | 标段：药城路南段人行道铺装工程 |  |  | 第 1 页 共 1 页
序号 | 项 目 名 称 | 计 算 基 础 |  | 计算基数 | 计算费率 (%) |  | 金 额(元)
1 | 规费 | 定额规费+工程排污费+其他
1.1 | 定额规费 | 分部分项规费+单价措施规费
1.2 | 工程排污费
1.3 | 其他
2 | 增值税 | 不含税工程造价合计
合 计
编制人（造价人员）： |  |  | 复核人（造价工程师）：
表—13

## 表-14 主要材料价格表
主要材料价格表
工程名称： |  | 道路工程 | [5 empty] | 第 1 页 共 1 页
序号 | 材料编码 |  | 材料名称 | 规格.型号等特殊要求 | 单位 | 数 量 | 单 价 |  | 合 价
1 | 02090101 |  | 塑料薄膜 |  | m2 | 1024.9605
2 | 03131363 |  | 合金钎头 | φ135 | 个 | 0.21049
3 | 03210593 |  | 铁件 | 综合 | kg | 57.9325
4 | 04010155@2 |  | 水泥 | P.O 42.5 | t | 178.1853
5 | 04050173 |  | 碎石 | 综合 | m3 | 1237.703882
6 | 04070121 |  | 石屑 |  | m3 | 1098.303717
7 | 08010106@1 |  | 天然石材饰面板 | 青石板3cm | m2 | 10.2
8 | 13310136 |  | 乳化沥青 |  | kg | 45.3849
9 | 13310136@2 |  | 乳化沥青 | (PC-1型)0.9L/m2 | kg | 89.346
10 | 14030101 |  | 柴油 |  | t | 0.00445
11 | 14350309 |  | 脱模剂 |  | kg | 10.1961
12 | 34110103 |  | 电 |  | kW·h | 67.3929
13 | 34110117 |  | 水 |  | m3 | 430.1773
14 | 35010146 |  | 钢模板 |  | kg | 47.7008
15 | 36070306@1 |  | 异形芝麻灰花岗岩，外露部分光亮 | 75*15*30cm | m | 278.76
16 | 36070306@2 |  | 芝麻灰花岗岩，外露部分光亮 | 75*15*30cm | m | 2511.2842
17 | 36070401@1 |  | 芝麻灰花岗岩，外露部分光亮 | 50*12*26cm | m | 641.35
18 | 36070511@4 |  | 6cm石英砂通体透水砖 |  | m2 | 7372.87
19 | 80030116 |  | 石灰砂浆 | 1:3 | m3 | 26.5888
20 | 80110211 |  | 素水泥浆 |  | m3 | 0.01
21 | BCCLF15 |  | 检查井升降 |  | 座 | 10
22 | BCCLF4 |  | 果皮箱 |  | 个 | 8
23 | BCCLF9 |  | 车止石 |  | 个 | 74
24 | QTCLF-1 |  | 其他材料费 |  | 元 | 11866.456675
25 | 80210555 |  | 预拌混凝土 | C15 | m3 | 158.8913
26 | 80210561 |  | 预拌混凝土 | C30 | m3 | 17.976
27 | 80210575@1 |  | 预拌混凝土路面 | C30 | m3 | 181.8191
28 | 80010747 |  | 预拌地面砂浆 | (干拌) DS M15 | m3 | 152.896
29 | 80250111 |  | 沥青混凝土 中粒式 |  | m3 | 4.494