## 扉-1 工程量清单扉页
| 给水工程 |  |  |  | 工程
招 标 工 程 量 清 单
招 标 人： |  |  | 造价咨询人：
|  | （单位盖章） |  | (单位资质专用章)
法定代表人 或其授权人： |  |  | 法定代表人 或其授权人：
|  | (签字或盖章) |  | (签字或盖章)
编 制 人： |  |  | 复 核 人：
|  | (造价人员签字盖专用章) |  | (造价工程师签字盖专用章)
编 制 时 间： |  | 年 月 日 | 复 核 时 间： | 年 月 日
扉-1

## 表-12-3 专业工程暂估价及结算价表
专业工程暂估价及结算价表
工程名称：给水工程 |  |  |  | 标段：迎宾路西段人行道铺装工程 |  |  | 第 1 页 共 1 页
序号 | 工 程 名 称 | 工 程 内 容 | 暂估金额 （元） |  | 结算金额 (元) | 差额±(元) |  | 备 注
合 计 |  |  | 0.00 |  |  |  |  | —
注：此表“暂估金额”由招标人填写，投标人应将“暂估金额”计入投标总价中。结算时按合同约定结算金额填写。
表—12—3

## 表-13 规费、税金项目计价表
规费、税金项目计价表
工程名称：给水工程 |  |  | 标段：迎宾路西段人行道铺装工程 |  |  | 第 1 页 共 1 页
序号 | 项 目 名 称 | 计 算 基 础 |  | 计算基数 | 计算费率 (%) |  | 金 额(元)
1 | 规费 | 定额规费+工程排污费+其他
1.1 | 定额规费 | 分部分项规费+单价措施规费
1.2 | 工程排污费
1.3 | 其他
2 | 增值税 | 不含税工程造价合计
合 计
编制人（造价人员）： |  |  | 复核人（造价工程师）：
表—13

## 表-14 主要材料价格表
主要材料价格表
工程名称： |  | 给水工程 | [5 empty] | 第 1 页 共 1 页
序号 | 材料编码 |  | 材料名称 | 规格.型号等特殊要求 | 单位 | 数 量 | 单 价 |  | 合 价
1 | 04010129 |  | 水泥 | 32.5 | t | 2.1204
2 | 04130103 |  | 标准砖 | 240*115*53 | 千块 | 7.372
3 | 24330111 |  | 警示带 |  | m | 278.1
4 | 36010139 |  | 铸铁井盖、井座 | φ700重型 | 套 | 9
5 | XB80050246 |  | 混合砂浆 | M10 | m3 | 2.64
6 | 80210559 |  | 预拌混凝土 | C25 | m3 | 3.276
7 | 80050246 |  | 预拌混合砂浆 | M10 | m3 | 1.968
8 | 17010131@4 |  | 钢管 | DN200 | m | 14.126
9 | 17250261 |  | 塑料管 | 管外径200mm以内 | m | 254
10 | 18011101@2 |  | 铸铁插盘短管 | DN500 | 个 | 2
11 | 18090361@2 |  | 中密度聚乙烯管件 | De200 | 个 | 9
12 | 18210159 |  | 法兰套筒补偿器 | 公称直径200mm以内 | 个 | 3
13 | 19000201@6 |  | 法兰阀门200 | 公称直径200mm以内 | 个 | 1
14 | 19000201@8 |  | 法兰阀门100 | 公称直径100mm以内 | 个 | 2
15 | 19000201@9 |  | 法兰阀门200 | 公称直径200mm以内 | 个 | 3
16 | 19030101 |  | 法兰闸阀 | 公称直径100mm以内 | 个 | 3
17 | 19090101 |  | 法兰止回阀 | 公称直径100mm以内 | 个 | 3
18 | 23030101@1 |  | 室外地上式消火栓 | SS100/65-1.0 | 套 | 3
19 | 24010101 |  | 法兰水表 | 公称直径100mm以内 | 个 | 3
20 | 29060271@2 |  | 铸铁套管 | DN500 | 个 | 1

## 表-11 总价措施项目清单与计价汇总表
总价措施项目清单与计价表
工程名称：给水工程 |  |  |  | 标段：迎宾路西段人行道铺装工程 |  |  |  |  | 第 1 页 共 1 页
序号 | 项目编码 | 项目名称 | 计 算 基 础 |  | 费率 (%) | 金 额(元) | 调整费 率(%) | 调整后 金额(元) |  | 备 注
1 | 041109001001 | 安全文明施工费 | 分部分项安全文明施工费+单价措施安全文明施工费
2 |  | 其他措施费（费率类）
2.1 | 041109002001 | 夜间施工增加费 | 分部分项其他措施费+单价措施其他措施费
2.2 | 041109003001 | 二次搬运费 | 分部分项其他措施费+单价措施其他措施费
2.3 | 041109004001 | 冬雨季施工增加费 | 分部分项其他措施费+单价措施其他措施费
3 |  | 其他（费率类）
合 计
编制人（造价人员）： |  |  |  | 复核人（造价工程师）：
注：1.“计算基础”中安全文明施工费可为“定额基价”、“定额人工费”或“定额人工费+定额机械费”，其他项目可为“定额人工费”或“定额人工费+定额机械费”。 2.按施工方案计算的措施费，若无“计算基础”和“费率”的数值，也可只填“金额”数值，但应在备注栏说明施工方案出处或计算方法。
表-11

## 表-12 其他项目清单与计价汇总表
其他项目清单与计价汇总表
工程名称：给水工程 |  |  | 标段：迎宾路西段人行道铺装工程 |  | 第 1 页 共 1 页
序号 | 项 目 名 称 | 金 额(元) |  | 结算金额(元) |  | 备 注
1 | 暂列金额 |  |  |  |  | 明细详见表-12-1
2 | 暂估价
2.1 | 材料（工程设备）暂估价 | — |  |  |  | 明细详见表-12-2
2.2 | 专业工程暂估价 |  |  |  |  | 明细详见表-12-3
3 | 计日工 |  |  |  |  | 明细详见表-12-4
4 | 总承包服务费 |  |  |  |  | 明细详见表-12-5
合 计 | [5 empty] | —
注：材料（工程设备）暂估单价进入清单项目综合单价，此处不汇总。
表—12

## 表-12-1 暂列金额明细表
暂列金额明细表
工程名称：给水工程 |  | 标段：迎宾路西段人行道铺装工程 |  |  |  | 第 1 页 共 1 页
序号 | 项 目 名 称 |  | 计量单位 | 暂定金额(元) | 备 注
合 计 |  |  |  |  | —
注：此表由招标人填写，如不能详列，也可只列暂定金额总额，投标人应将上述暂列金额计入投标总价中。
表—12—1

## 表-12-2 材料(工程设备)暂估价及调整表
材料（工程设备）暂估单价及调整表
工程名称：给水工程 | [5 empty] | 标段：迎宾路西段人行道铺装工程 |  |  |  | 第 1 页 共 1 页
序 号 | 材料(工程设备) 名称、规格、型号 | 计量 单位 | 数 量 |  | 暂 估(元) |  |  | 确 认(元) |  |  | 差 额±(元) |  | 备 注
|  |  | 暂 估 | 确 认 | 单 价 |  | 合 价 | 单 价 | 合 价 |  | 单 价 | 合 价
合 计
注：此表由招标人填写“暂估单价”，并在备注栏说明暂估价的材料、工程设备拟用在那些清单项目上，投标人应将上述材料、工程设备暂估单价计入工程量清单综合单价报价中。
表—12—2

## 表-08 分部分项工程和单价措施项目清单与计价表
分部分项工程和单价措施项目清单与计价表
工程名称：给水工程 |  |  |  | 标段：迎宾路西段人行道铺装工程 |  |  |  |  | 第 1 页 共 2 页
序号 | 项目编码 | 项目名称 | 项目特征描述 |  | 计量单位 | 工程量 | 金 额(元)
[7 empty] | 综合单价 | 合 价 |  | 其中
暂估价
整个项目
1 | 040101002001 | 挖沟槽土方 | 1.土壤类别:一、二类土 2.挖土深度:1.5m 以内 |  | m3 | 295.2
2 | 040103001001 | 回填方 | 原土回填夯实槽坑 |  | m3 | 295.2
3 | 040501014001 | 新旧管连接 | 1.材质及规格:球墨铸铁管 DN500 2.连接方式:膨胀水泥接口 |  | 处 | 1
4 | 040501002001 | 钢管 | 1、钢管：Φ219*7 2、刷防锈漆两道，环氧玻璃钢，一布两油 3、闭孔橡塑保温，密度40-80kg/m2,厚50mm 详见施工图 |  | m | 14
5 | 040501004001 | 塑料管 | 1.材质及规格:PE100管DN110 PN1.0MPa 2.连接形式:对接熔接 3.铺设深度:1.5m，警示带敷设 4.管道检验及试验要求:试压、消毒、冲洗 |  | m | 16
6 | 040501004002 | 塑料管 | 1.材质及规格:PE100管DN200 PN1.0MPa 2.连接形式:对接熔接 3.铺设深度:1.5m,警示带敷设 4.管道检验及试验要求:试压、消毒、冲洗 |  | m | 254
7 | 040502003001 | 塑料管管件 | 1.种类:弯头、三通 2.材质及规格:PE100 管 DN200 3.连接方式:对接熔接 |  | 个 | 9
本页小计
注：为计取规费等的使用，可在表中增设其中：“定额人工费”。
表—08
分部分项工程和单价措施项目清单与计价表
工程名称：给水工程 |  |  |  | 标段：迎宾路西段人行道铺装工程 |  |  |  |  | 第 2 页 共 2 页
序号 | 项目编码 | 项目名称 | 项目特征描述 |  | 计量单位 | 工程量 | 金 额(元)
[7 empty] | 综合单价 | 合 价 |  | 其中
暂估价
8 | 040502005001 | 阀门 | 1.种类：闸阀及伸缩器 2.材质及规格: DN100-PN1.6，Z41H-16C 3.连接方式:法兰 |  | 个 | 2
9 | 040502005002 | 阀门 | 1.种类：闸阀及伸缩器 2.材质及规格: DN200-PN1.6，Z41H-16C 3.连接方式:法兰 |  | 个 | 3
10 | 040502007001 | 盲堵板制作、安装 | 1、材质及规格：钢板 DN200 2、连接方式：法兰 |  | 个 | 1
11 | 040502007002 | 盲堵板制作、安装 | 1、材质及规格：钢板 DN100 2、连接方式：法兰 |  | 个 | 1
12 | 040502010001 | 消火栓 | SS100/65-1.0 |  | 个 | 3
13 | 040502005003 | 阀门 | 1.种类：消火栓闸阀（含伸缩节、法兰、水表等） 2.材质及规格: DN100-PN1.6，Z41H-16C 3.连接方式:法兰 |  | 个 | 3
14 | 040504001003 | 砌筑井 | 07MS101-2P14: 1.圆形阀门井，内径1.2m,井室深1.50m 2、铸铁井盖框 做法详见图集 |  | 座 | 5
15 | 040504001004 | 砌筑井 | 消防栓井 |  | 座 | 4
16 | 040503002001 | 混凝土支墩 | c25混凝土支墩 |  | m3 | 0.77
措施项目
本页小计
合 计
注：为计取规费等的使用，可在表中增设其中：“定额人工费”。
表—08