## 扉-1 工程量清单扉页
| 道路工程 |  |  |  | 工程
招 标 工 程 量 清 单
招 标 人： |  |  | 造价咨询人：
|  | （单位盖章） |  | (单位资质专用章)
法定代表人 或其授权人： |  |  | 法定代表人 或其授权人：
|  | (签字或盖章) |  | (签字或盖章)
编 制 人： |  |  | 复 核 人：
|  | (造价人员签字盖专用章) |  | (造价工程师签字盖专用章)
编 制 时 间： |  | 年 月 日 | 复 核 时 间： | 年 月 日
扉-1

## 表-08 分部分项工程和单价措施项目清单与计价表
分部分项工程和单价措施项目清单与计价表
工程名称：道路工程 |  |  |  | 标段：迎宾路西段人行道铺装工程 |  |  |  |  | 第 1 页 共 4 页
序号 | 项目编码 | 项目名称 | 项目特征描述 |  | 计量单位 | 工程量 | 金 额(元)
[7 empty] | 综合单价 | 合 价 |  | 其中
暂估价
砖砌台阶
1 | 010401012001 | 零星砌砖 | 1、M5水泥砂浆砖砌台阶，厚150mm; 2、水泥砂浆粉台阶，厚20mm； 3、300厚3:7灰土 4、素土夯实 详见施工图 |  | m2 | 90
分部小计
人行道工程
1 | 040101001001 | 挖一般土方 | 1.部位:小型机械土方开挖 2.土壤类别:综合考虑 3.运距:自行考虑 4.其它说明:详见相关设计图纸、要求及规范 |  | m3 | 197
2 | 040204001001 | 人行道整形碾压 | 1.部位:人行道 2.类型:路床碾压检验 3.其它说明:详见相关设计图纸、要求及规范 |  | m2 | 1851
3 | 010501001001 | 垫层 | 1、15cm厚C20混凝土垫层，养护，商混 2.其它说明:详见相关设计图纸、要求及规范 |  | m2 | 1664.85
4 | 040204002001 | 人行道块料铺设 | 1.部位:人行道 2.块料品种、规格:5.5cm陶瓷颗粒透水砖 3.结合层:3.5cm厚1:3水泥砂浆 4.其它说明:详见相关设计图纸、要求及规范 |  | m2 | 1664.85
本页小计
注：为计取规费等的使用，可在表中增设其中：“定额人工费”。
表—08
分部分项工程和单价措施项目清单与计价表
工程名称：道路工程 |  |  |  | 标段：迎宾路西段人行道铺装工程 |  |  |  |  | 第 2 页 共 4 页
序号 | 项目编码 | 项目名称 | 项目特征描述 |  | 计量单位 | 工程量 | 金 额(元)
[7 empty] | 综合单价 | 合 价 |  | 其中
暂估价
5 | 040204007001 | 树池砌筑 | 1.材料品种、规格:22cm*12cm芝麻灰花岗岩，外露部分机械抛光 2.树池尺寸:120cm*120cm 3.结合层:3cm厚M7.5水泥砂浆 4.其它说明:详见相关设计图纸、要求及规范 |  | 个 | 75
6 | 04B004 | 果皮箱 | 1.果皮箱 2.室外垃圾分类型不锈钢果皮箱，间距150mm交错布置 3.其它说明:详见相关设计图纸、要求及规范 |  | 个 | 6
7 | 040204004001 | 安砌侧缘石 | 1.材料品种、规格:75*15*30cm芝麻灰花岗岩，外露部分光亮 2.10cm厚C15混凝土垫层 3.商品砼运距:自行考虑 4.模板:包含模板及支撑制作、安装、拆除、堆放、运输及清理模内杂物、刷隔离剂等 5.其它说明:详见相关设计图纸、要求及规范 |  | m | 455
本页小计
注：为计取规费等的使用，可在表中增设其中：“定额人工费”。
表—08
分部分项工程和单价措施项目清单与计价表
工程名称：道路工程 |  |  |  | 标段：迎宾路西段人行道铺装工程 |  |  |  |  | 第 3 页 共 4 页
序号 | 项目编码 | 项目名称 | 项目特征描述 |  | 计量单位 | 工程量 | 金 额(元)
[7 empty] | 综合单价 | 合 价 |  | 其中
暂估价
8 | 040204004002 | 安砌侧缘石 | 1.材料品种、规格:75*15*30cm异形芝麻灰花岗岩，外露部分光亮 2.10cm厚C15混凝土垫层 3.商品砼运距:自行考虑 4.模板:包含模板及支撑制作、安装、拆除、堆放、运输及清理模内杂物、刷隔离剂等 5.其它说明:详见相关设计图纸、要求及规范 |  | m | 66
9 | 040203007001 | 水泥混凝土 | 1.20cm厚C30混凝土路面，养护 2.商品砼运距:自行考虑 3.模板:包含模板及支撑制作、安装、拆除、堆放、运输及清理模内杂物、刷隔离剂等 4其它说明:详见相关设计图纸、要求及规范 |  | m2 | 202
分部小计
拆除工程及其他
1 | 041001001001 | 拆除路面 | 1.拆除混凝土路面15cm 2.外运运距:自行考虑 3.其它说明:详见相关设计图纸、要求及规范 |  | m2 | 1851
2 | 041001001002 | 拆除路面 | 1.拆除混凝土路面20cm 2.外运运距:自行考虑 3.其它说明:详见相关设计图纸、要求及规范 |  | m2 | 202
3 | 041001005001 | 拆除侧、平(缘）石 | 拆除侧石,0.12*0.25，渣子外运，运距自定 |  | m | 510
本页小计
注：为计取规费等的使用，可在表中增设其中：“定额人工费”。
表—08
分部分项工程和单价措施项目清单与计价表
工程名称：道路工程 |  |  |  | 标段：迎宾路西段人行道铺装工程 |  |  |  |  | 第 4 页 共 4 页
序号 | 项目编码 | 项目名称 | 项目特征描述 |  | 计量单位 | 工程量 | 金 额(元)
[7 empty] | 综合单价 | 合 价 |  | 其中
暂估价
4 | 041001007001 | 拆除砖石结构 | 1.拆除砖砌台阶 2.外运运距:自行考虑 3.其它说明:详见相关设计图纸、要求及规范 |  | m3 | 13.5
5 | 040504001001 | 更换井盖框 | 更换Φ700重型球墨铸铁防盗井盖及支座 |  | 座 | 10
6 | 040504001002 | 更换井盖框 | 拆除混凝土水表井盖，更换为铸铁井盖及支座；渣子外运，运距自定 |  | 座 | 30
分部小计
措施项目
1 | 041106001001 | 大型机械设备进出场及安拆 | 1.机械设备名称:满足施工要求 2.其它说明:详见相关设计图纸、要求及规范 |  | 项 | 0
本页小计
合 计
注：为计取规费等的使用，可在表中增设其中：“定额人工费”。
表—08

## 表-11 总价措施项目清单与计价汇总表
总价措施项目清单与计价表
工程名称：道路工程 |  |  |  | 标段：迎宾路西段人行道铺装工程 |  |  |  |  | 第 1 页 共 1 页
序号 | 项目编码 | 项目名称 | 计 算 基 础 |  | 费率 (%) | 金 额(元) | 调整费 率(%) | 调整后 金额(元) |  | 备 注
1 | 041109001001 | 安全文明施工费 | 分部分项安全文明施工费+单价措施安全文明施工费
2 |  | 其他措施费（费率类）
2.1 | 041109002001 | 夜间施工增加费 | 分部分项其他措施费+单价措施其他措施费
2.2 | 041109003001 | 二次搬运费 | 分部分项其他措施费+单价措施其他措施费
2.3 | 041109004001 | 冬雨季施工增加费 | 分部分项其他措施费+单价措施其他措施费
3 |  | 其他（费率类）
合 计
编制人（造价人员）： |  |  |  | 复核人（造价工程师）：
注：1.“计算基础”中安全文明施工费可为“定额基价”、“定额人工费”或“定额人工费+定额机械费”，其他项目可为“定额人工费”或“定额人工费+定额机械费”。 2.按施工方案计算的措施费，若无“计算基础”和“费率”的数值，也可只填“金额”数值，但应在备注栏说明施工方案出处或计算方法。
表-11

## 表-12 其他项目清单与计价汇总表
其他项目清单与计价汇总表
工程名称：道路工程 |  |  | 标段：迎宾路西段人行道铺装工程 |  |  | 第 1 页 共 1 页
序号 | 项 目 名 称 | 金 额(元) |  | 结算金额(元) | 备 注
1 | 暂列金额 |  |  |  | 明细详见表-12-1
2 | 暂估价
2.1 | 材料（工程设备）暂估价 | — |  |  | 明细详见表-12-2
2.2 | 专业工程暂估价 |  |  |  | 明细详见表-12-3
3 | 计日工 |  |  |  | 明细详见表-12-4
4 | 总承包服务费 |  |  |  | 明细详见表-12-5
合 计 |  |  |  |  | —
注：材料（工程设备）暂估单价进入清单项目综合单价，此处不汇总。
表—12

## 表-12-1 暂列金额明细表
暂列金额明细表
工程名称：道路工程 |  | 标段：迎宾路西段人行道铺装工程 |  |  |  | 第 1 页 共 1 页
序号 | 项 目 名 称 |  | 计量单位 | 暂定金额(元) | 备 注
合 计 |  |  |  |  | —
注：此表由招标人填写，如不能详列，也可只列暂定金额总额，投标人应将上述暂列金额计入投标总价中。
表—12—1

## 表-12-2 材料(工程设备)暂估价及调整表
材料（工程设备）暂估单价及调整表
工程名称：道路工程 | [5 empty] | 标段：迎宾路西段人行道铺装工程 |  |  |  |  | 第 1 页 共 1 页
序 号 | 材料(工程设备) 名称、规格、型号 | 计量 单位 | 数 量 |  | 暂 估(元) |  |  | 确 认(元) |  | 差 额±(元) |  |  | 备 注
|  |  | 暂 估 | 确 认 | 单 价 |  | 合 价 | 单 价 | 合 价 | 单 价 |  | 合 价
合 计
注：此表由招标人填写“暂估单价”，并在备注栏说明暂估价的材料、工程设备拟用在那些清单项目上，投标人应将上述材料、工程设备暂估单价计入工程量清单综合单价报价中。
表—12—2

## 表-12-3 专业工程暂估价及结算价表
专业工程暂估价及结算价表
工程名称：道路工程 |  |  |  | 标段：迎宾路西段人行道铺装工程 |  |  | 第 1 页 共 1 页
序号 | 工 程 名 称 | 工 程 内 容 | 暂估金额 （元） |  | 结算金额 (元) | 差额±(元) |  | 备 注
合 计 |  |  | 0.00 |  |  |  |  | —
注：此表“暂估金额”由招标人填写，投标人应将“暂估金额”计入投标总价中。结算时按合同约定结算金额填写。
表—12—3

## 表-13 规费、税金项目计价表
规费、税金项目计价表
工程名称：道路工程 |  |  | 标段：迎宾路西段人行道铺装工程 |  |  | 第 1 页 共 1 页
序号 | 项 目 名 称 | 计 算 基 础 |  | 计算基数 | 计算费率 (%) |  | 金 额(元)
1 | 规费 | 定额规费+工程排污费+其他
1.1 | 定额规费 | 分部分项规费+单价措施规费
1.2 | 工程排污费
1.3 | 其他
2 | 增值税 | 不含税工程造价合计
合 计
编制人（造价人员）： |  |  | 复核人（造价工程师）：
表—13

## 表-14 主要材料价格表
主要材料价格表
工程名称： |  | 道路工程 | [5 empty] | 第 1 页 共 1 页
序号 | 材料编码 |  | 材料名称 | 规格.型号等特殊要求 | 单位 | 数 量 | 单 价 |  | 合 价
1 | 02090101 |  | 塑料薄膜 |  | m2 | 232.3
2 | 03131363 |  | 合金钎头 | φ135 | 个 | 0.052542
3 | 03210593 |  | 铁件 | 综合 | kg | 13.13
4 | 04090213 |  | 生石灰 |  | t | 6.6922
5 | 04090406@1 |  | 粘土 |  | m3 | 31.671
6 | 04110181@1 |  | 芝麻灰花岗岩，外露部分机械抛光 | 22*12cm | m | 367.2
7 | 04130141 |  | 烧结煤矸石普通砖 | 240*115*53 | 千块 | 7.4439
8 | 13010243 |  | 煤焦沥青漆 | L01-17 | kg | 19.68
9 | 14350309 |  | 脱模剂 |  | kg | 2.3109
10 | 34110103 |  | 电 |  | kW·h | 59.7447
11 | 34110117 |  | 水 |  | m3 | 48.7558
12 | 35010146 |  | 钢模板 |  | kg | 10.811
13 | 36070306@1 |  | 异形芝麻灰花岗岩，外露部分光亮 | 75*15*30cm | m | 66.66
14 | 36070306@2 |  | 芝麻灰花岗岩，外露部分光亮 | 75*15*30cm | m | 459.55
15 | 36070511@4 |  | 5.5cm厚陶瓷颗粒透水砖 |  | m2 | 1664.85
16 | 80030116 |  | 石灰砂浆 | 1:3 | m3 | 4.2722
17 | BCCLF12@1 |  | 拆除混凝土井盖 |  | 座 | 30
18 | BCCLF4 |  | 果皮箱 |  | 个 | 6
19 | QTCLF-1 |  | 其他材料费 |  | 元 | 2643.896313
20 | 80210555 |  | 预拌混凝土 | C15 | m3 | 7.8932
21 | 80210557 |  | 预拌混凝土 | C20 | m3 | 252.2248
22 | 80210575 |  | 预拌混凝土路面 | 抗折45# | m3 | 41.208
23 | 80010731 |  | 干混砌筑砂浆 | DM M10 | m3 | 2.8917
24 | 80010747 |  | 预拌地面砂浆 | (干拌) DS M15 | m3 | 34.4979
25 | 80010751 |  | 干混地面砂浆 | DS M20 | m3 | 2.7171
26 | 80010811 |  | 胶粘剂DTA砂浆 |  | m3 | 0.1377
27 | 80050241 |  | 预拌混合砂浆 | M7.5 | m3 | 1.136
28 | 36010139-1 |  | 铸铁井盖、井座 φ700重型 |  | 套 | 10
29 | 36010139-1@1 |  | 水表井铸铁井盖、井座 |  | 套 | 30