## 扉-1 工程量清单扉页
| 磨街乡大涧学校餐厅土建 |  |  |  | 工程
招 标 工 程 量 清 单
招 标 人： |  |  | 造价咨询人：
|  | （单位盖章） |  | (单位资质专用章)
法定代表人 或其授权人： |  |  | 法定代表人 或其授权人：
|  | (签字或盖章) |  | (签字或盖章)
编 制 人： |  |  | 复 核 人：
|  | (造价人员签字盖专用章) |  | (造价工程师签字盖专用章)
编 制 时 间： |  | 年 月 日 | 复 核 时 间： | 年 月 日
扉-1

## 表-01 总说明
总 说 明
工程名称：磨街乡大涧学校餐厅土建 | 第 1 页 共 1 页
表-01

## 表-08 分部分项工程和单价措施项目清单与计价表
分部分项工程和单价措施项目清单与计价表
工程名称：磨街乡大涧学校餐厅土建 |  |  |  | 标段：磨街乡大涧学校餐厅 |  |  |  |  | 第 1 页 共 16 页
序号 | 项目编码 | 项目名称 | 项目特征描述 |  | 计量单位 | 工程量 | 金 额(元)
[7 empty] | 综合单价 | 合 价 |  | 其中
暂估价
土石方工程
1 | 010101001001 | 平整场地 | 1.土壤类别:综合 2.弃土运距:自行考虑 3.其它：详见图纸及相关规范要求 |  | m2 | 602.45
2 | 010101003001 | 挖沟槽土方 | 1.土壤类别:综合 2.挖土深度:1.6m ，基底钎探 3.其它：详见图纸及相关规范要求 |  | m3 | 230.66
3 | 010101004001 | 挖基坑土方 | 1.土壤类别:综合 2.挖土深度:1.6m，基底钎探 3.其它：详见图纸及相关规范要求 |  | m3 | 566.27
4 | 010103001001 | 回填方 | 1.密实度要求:夯填 2.填方材料品种:素土 3.坑槽土方回填 4.其它：详见图纸及相关规范要求 |  | m3 | 634.8
5 | 010103001002 | 室内回填方 | 1.密实度要求:夯填 2.填方材料品种:素土 3.其它:详见图纸设计及规范要求 |  | m3 | 29.25
6 | 010103002001 | 余方弃置 | 1.废弃料品种:余土 2.运距:自行考虑 3.其它:详见图纸设计及规范要求 |  | m3 | 37.5
分部小计
砌筑工程
1 | 010401001001 | 砖基础 | 1.砌筑材料：MU20煤矸石烧结砖 2.砂浆类型：M5混合砌筑砂浆 3.砂浆采用预拌砂浆 4.其它：详见图纸及相关规范要求 |  | m3 | 45.49
本页小计
注：为计取规费等的使用，可在表中增设其中：“定额人工费”。
表—08
分部分项工程和单价措施项目清单与计价表
工程名称：磨街乡大涧学校餐厅土建 |  |  |  | 标段：磨街乡大涧学校餐厅 |  |  |  |  | 第 2 页 共 16 页
序号 | 项目编码 | 项目名称 | 项目特征描述 |  | 计量单位 | 工程量 | 金 额(元)
[7 empty] | 综合单价 | 合 价 |  | 其中
暂估价
2 | 010402001001 | 砌块墙 | 3.6m以下 1.砌块品种、规格、强度等级:加气混凝土块 2.砂浆强度等级:M5砌筑混合砂浆 3.厚度：250mm 4.砂浆采用预拌砂浆 5.其它：详见图纸及相关规范要求 |  | m3 | 72.08
3 | 010402001002 | 砌块墙 | 3.6m以上 1.砌块品种、规格、强度等级:加气混凝土块 2.砂浆强度等级:M5砌筑混合砂浆 3.厚度：250mm 4.砂浆采用预拌砂浆 5.其它：详见图纸及相关规范要求 |  | m3 | 0.04
4 | 010401012001 | 零星砌砖 | 1.位置：售饭窗口板下 2.120×900砖墙，间距1000 3.其它：详见图纸及相关规范要求 |  | m3 | 0.49
分部小计
混凝土及钢筋混凝土工程
1 | 010404001001 | 垫层 | 基础垫层 1.混凝土种类:预拌混凝土 2.混凝土强度等级:C15 3.模板安装与拆除 4.混凝土运输及泵送：自行考虑 5.其它：详见图纸及相关规范要求 |  | m3 | 28.52
本页小计
注：为计取规费等的使用，可在表中增设其中：“定额人工费”。
表—08
分部分项工程和单价措施项目清单与计价表
工程名称：磨街乡大涧学校餐厅土建 |  |  |  | 标段：磨街乡大涧学校餐厅 |  |  |  |  | 第 3 页 共 16 页
序号 | 项目编码 | 项目名称 | 项目特征描述 |  | 计量单位 | 工程量 | 金 额(元)
[7 empty] | 综合单价 | 合 价 |  | 其中
暂估价
2 | 010501002001 | 带形基础 | 1.混凝土种类:预拌混凝土 2.混凝土强度等级:C30 3.模板安装与拆除 4.混凝土运输及泵送：自行考虑 5.其它：详见图纸及相关规范要求 |  | m3 | 28.4
3 | 010501003001 | 独立基础 | 1.混凝土种类:预拌混凝土 2.混凝土强度等级:C30 3.模板安装与拆除 4.混凝土运输及泵送：自行考虑 5.其它：详见图纸及相关规范要求 |  | m3 | 62.01
4 | 010502001002 | 矩形柱 | 0.00以下 1.混凝土种类:预拌混凝土 2.混凝土强度等级:C30 3.模板安装与拆除 4.混凝土运输及泵送：自行考虑 5.其它：详见图纸及相关规范要求 |  | m3 | 6.32
5 | 010502001001 | 矩形柱 | 1.混凝土种类:预拌混凝土 2.混凝土强度等级:C30 3.模板安装与拆除 4.混凝土运输及泵送：自行考虑 5.其它：详见图纸及相关规范要求 |  | m3 | 18.81
6 | 010502002001 | 构造柱 | 1.混凝土种类:预拌混凝土 2.混凝土强度等级:C20 3.模板安装与拆除 4.混凝土运输及泵送：自行考虑 5.其它：详见图纸及相关规范要求 |  | m3 | 8.72
本页小计
注：为计取规费等的使用，可在表中增设其中：“定额人工费”。
表—08
分部分项工程和单价措施项目清单与计价表
工程名称：磨街乡大涧学校餐厅土建 |  |  |  | 标段：磨街乡大涧学校餐厅 |  |  |  |  | 第 4 页 共 16 页
序号 | 项目编码 | 项目名称 | 项目特征描述 |  | 计量单位 | 工程量 | 金 额(元)
[7 empty] | 综合单价 | 合 价 |  | 其中
暂估价
7 | 010505001001 | 有梁板 | 1.混凝土强度等级:C30 2.混凝土种类：预拌混凝土 3.模板制作安装及拆除 4.混凝土运输及泵送：自行考虑 5.其它：详见图纸及相关规范要求 |  | m3 | 109.49
8 | 010505003001 | 平板 | 售饭窗口--窗台板 1.混凝土种类:预拌混凝土 2.混凝土强度等级:C30 3.模板安装与拆除 4.混凝土运输及泵送：自行考虑 5.其它：详见图纸及相关规范要求 |  | m3 | 0.98
9 | 010505008001 | 雨篷板 | 1.混凝土强度等级:C30 2.混凝土种类：预拌混凝土 3.模板制作安装及拆除 4.混凝土运输及泵送：自行考虑 5.其它：详见图纸及相关规范要求 |  | m3 | 1.14
10 | 010503005001 | 过梁 | 现浇过梁 1.混凝土强度等级:C20 2.混凝土种类：预拌混凝土 3.模板制作安装及拆除 4.混凝土运输：自行考虑 5.其它：详见图纸及相关规范要求 |  | m3 | 0.59
本页小计
注：为计取规费等的使用，可在表中增设其中：“定额人工费”。
表—08
分部分项工程和单价措施项目清单与计价表
工程名称：磨街乡大涧学校餐厅土建 |  |  |  | 标段：磨街乡大涧学校餐厅 |  |  |  |  | 第 5 页 共 16 页
序号 | 项目编码 | 项目名称 | 项目特征描述 |  | 计量单位 | 工程量 | 金 额(元)
[7 empty] | 综合单价 | 合 价 |  | 其中
暂估价
11 | 010503004001 | 圈梁 | 地圈梁 1.混凝土种类:预拌混凝土 2.混凝土强度等级:C20 3.模板安装与拆除 4.混凝土运输：自行考虑 5.其它：详见图纸及相关规范要求 |  | m3 | 8.53
12 | 010503004003 | 圈梁 | 窗台板 1.混凝土种类:预拌混凝土 2.混凝土强度等级:C20 3.模板安装与拆除 4.混凝土运输：自行考虑 5.其它：详见图纸及相关规范要求 |  | m3 | 2.66
13 | 010507005001 | 压顶 | 女儿墙压顶 1.混凝土强度等级:C30 2.混凝土种类：预拌混凝土 3.模板制作安装及拆除 4.混凝土运输及泵送：自行考虑 5.其它：详见图纸及相关规范要求 |  | m3 | 1.83
14 | 010505006001 | 栏板 | 1.混凝土强度等级:C30 2.墙体类型：女儿墙栏板 2.品种、规格：混凝土150mm厚 3.模板安装与拆除 4.商砼运输及泵送：自行考虑 5.其它：详见图纸及相关规范要求 |  | m3 | 10.48
15 | 010515001005 | 现浇构件钢筋 | 1.钢筋种类、规格:现浇构件圆钢筋 钢筋HPB300 箍筋直径≤10mm 2.其它：详见图纸及相关规范要求 |  | t | 0.331
本页小计
注：为计取规费等的使用，可在表中增设其中：“定额人工费”。
表—08
分部分项工程和单价措施项目清单与计价表
工程名称：磨街乡大涧学校餐厅土建 |  |  |  | 标段：磨街乡大涧学校餐厅 |  |  |  |  | 第 6 页 共 16 页
序号 | 项目编码 | 项目名称 | 项目特征描述 |  | 计量单位 | 工程量 | 金 额(元)
[7 empty] | 综合单价 | 合 价 |  | 其中
暂估价
16 | 010515001006 | 现浇构件钢筋 | 1.钢筋种类、规格:现浇构件带肋钢筋 带肋钢筋HRB400以内 箍筋 直径 ≤10mm 2.其它：详见图纸及相关规范要求 |  | t | 2.899
17 | 010515001001 | 现浇构件钢筋 | 1.钢筋种类、规格:现浇构件圆钢筋 钢筋HPB300 直径 ≤10mm 2.其它：详见图纸及相关规范要求 |  | t | 0.881
18 | 010515001008 | 现浇构件钢筋 | 1.钢筋种类、规格:现浇构件圆钢筋 钢筋HPB300 直径 ≤18mm 2.其它：详见图纸及相关规范要求 |  | t | 0.261
19 | 010515001002 | 现浇构件钢筋 | 1.钢筋种类、规格:现浇构件带肋 带肋钢筋HRB400以内 直径 ≤10mm 2.其它：详见图纸及相关规范要求 |  | t | 7.2
20 | 010515001003 | 现浇构件钢筋 | 1.钢筋种类、规格:现浇构件带肋 带肋钢筋HRB400以内 直径 ≤18mm 2.其它：详见图纸及相关规范要求 |  | t | 6.645
21 | 010515001004 | 现浇构件钢筋 | 1.钢筋种类、规格:现浇构件带肋 带肋钢筋HRB400以内 直径 ≤25mm 2.其它：详见图纸及相关规范要求 |  | t | 2.559
22 | 010515001007 | 现浇构件钢筋 | 1.钢筋种类、规格:砌体内加固钢筋 2.其它：详见图纸及相关规范要求 |  | t | 0.42
23 | 010516003001 | 机械连接 | 1.名称：电渣压力焊接头 2.规格：≤φ18 3.其它：详见图纸及相关规范要求 |  | 个 | 254
本页小计
注：为计取规费等的使用，可在表中增设其中：“定额人工费”。
表—08
分部分项工程和单价措施项目清单与计价表
工程名称：磨街乡大涧学校餐厅土建 |  |  |  | 标段：磨街乡大涧学校餐厅 |  |  |  |  | 第 7 页 共 16 页
序号 | 项目编码 | 项目名称 | 项目特征描述 |  | 计量单位 | 工程量 | 金 额(元)
[7 empty] | 综合单价 | 合 价 |  | 其中
暂估价
24 | 010516003003 | 机械连接 | 1.名称：电渣压力焊接头 2.规格：≤20mm 3.其它：详见图纸及相关规范要求 |  | 个 | 69
分部小计
门窗工程
门
1 | 010802003001 | 钢质防火门 | 1.定制钢质乙级防火门 2.规格：FM乙-1、FM乙-2 3.其它：详见图纸及相关规范 |  | m2 | 11.55
2 | 010802004001 | 防盗门 | 1.成品钢制保温防盗复合门 2.规格：M1827、M1527 3.其它：详见图纸及相关规范 |  | m2 | 13.77
3 | 010801001001 | 木质门 | 1.成品套装木门 2.规格：M1021 3.其它：详见图纸及相关规范 |  | m2 | 2.1
窗
1 | 010807001001 | 金属（塑钢、断桥）窗 | 1.铝合金中空玻璃推拉窗（救援窗） 2.规格：C1824、C1224 3.玻璃：5+9A+5 4.含纱扇(外窗为隐形纱扇) 5.其它：详见图纸及相关规范要求 |  | m2 | 109.44
2 | 010807001002 | 金属（塑钢、断桥）窗 | 1.定制铝合金售饭窗 2.规格：C4 3.玻璃：5+9A+5 4.其它：详见图纸及相关规范要求 |  | m2 | 28.44
分部小计
屋面及防水工程
本页小计
注：为计取规费等的使用，可在表中增设其中：“定额人工费”。
表—08
分部分项工程和单价措施项目清单与计价表
工程名称：磨街乡大涧学校餐厅土建 |  |  |  | 标段：磨街乡大涧学校餐厅 |  |  |  |  | 第 8 页 共 16 页
序号 | 项目编码 | 项目名称 | 项目特征描述 |  | 计量单位 | 工程量 | 金 额(元)
[7 empty] | 综合单价 | 合 价 |  | 其中
暂估价
1 | 010902001001 | 屋面卷材防水 | 水泥砂浆保护层屋面 1.详见图集： 12YJ1 屋105-1F1- 80B1 2.20厚1:2.5或M15水泥砂浆保护层 3.0.4厚聚乙烯膜一层 4.二层3.0厚SBS改性沥青防水卷材，附加层及弯起见施工图 5.30厚C20细石混凝土找平层 6.80厚挤塑聚苯乙烯泡沫塑料板 7.20厚1:2.5水泥砂浆找平层 8.最薄处30厚找坡2%找坡层：1：8水泥憎水型膨胀珍珠岩 9.现浇钢筋混凝土屋面板 10.其它：详见图纸及相关规范要求 |  | m2 | 587.48
2 | 010902003001 | 屋面刚性层 | 雨棚屋面 1.20厚(最薄处)1:2.5水泥砂浆内掺5%的防水粉 2.底面仿瓷涂料2遍 3.建筑密封胶嵌缝 4.其它：详见图纸及相关规范要求 |  | m2 | 18.96
3 | 010902004001 | 屋面排水管 | 1.排水管 2.白色UPVC塑料雨水管、水斗、水口 3.其它:详见图纸设计及规范要求 |  | m | 50.4
4 | 010902006001 | 水簸箕 | 1.落水管水簸箕 2.其它：详见图纸设计及规范要求 |  | 个 | 12
分部小计
楼地面装饰工程
本页小计
注：为计取规费等的使用，可在表中增设其中：“定额人工费”。
表—08
分部分项工程和单价措施项目清单与计价表
工程名称：磨街乡大涧学校餐厅土建 |  |  |  | 标段：磨街乡大涧学校餐厅 |  |  |  |  | 第 9 页 共 16 页
序号 | 项目编码 | 项目名称 | 项目特征描述 |  | 计量单位 | 工程量 | 金 额(元)
[7 empty] | 综合单价 | 合 价 |  | 其中
暂估价
1 | 011101002001 | 现浇水磨石楼地面 | 用于除厨房、餐消间以外的其它房间 1.详见12YJ1地104 2.15厚1:2水泥彩色石子磨光打蜡 3.素水泥浆一道 4.20厚1:3水泥砂浆找平层，干后卧分格条 5.素水泥浆一道 6.60厚C15混凝土垫层 7.150mm厚3:7灰土 8.素土夯实 9.其它：详见图纸及相关规范要求 |  | m2 | 476.92
2 | 011101002002 | 现浇水磨石楼地面 | 用于厨房、餐消间 1.详见地12YJ1地104F1 2.15厚1:2水泥彩色石子磨光打蜡 3.素水泥浆一道 4.20厚1:3水泥砂浆找平层，干后卧分格条 5.1.5厚合成高分子防水涂料 6.最薄处20厚1：3水泥砂浆或C20细石混凝土找坡层抹平 7.素水泥浆一道 8.60厚C15混凝土垫层 9.150厚3:7灰土 10.素土夯实 11.其它：详见图纸及相关规范要求 |  | m2 | 83.04
本页小计
注：为计取规费等的使用，可在表中增设其中：“定额人工费”。
表—08
分部分项工程和单价措施项目清单与计价表
工程名称：磨街乡大涧学校餐厅土建 |  |  |  | 标段：磨街乡大涧学校餐厅 |  |  |  |  | 第 10 页 共 16 页
序号 | 项目编码 | 项目名称 | 项目特征描述 |  | 计量单位 | 工程量 | 金 额(元)
[7 empty] | 综合单价 | 合 价 |  | 其中
暂估价
3 | 010507001001 | 散水 | 1.部位：散水 2.详见图集：散水12YJ1 散1 3.60厚C20细石混凝土，上撒1:1水泥砂子压实赶光 ，模板安拆 4.150厚3:7灰土 5.素土夯实，向外坡4% 6.砂浆采用预拌砂浆，沥青砂浆灌缝 7.其它：详见相关图纸及规范要求 |  | m2 | 80.73
4 | 010507001002 | 坡道 | 水泥砂浆坡道 1.详见图集:12YJ12第25页6 2.20厚1:2水泥砂浆压实表面扫毛 3.素水泥砂浆结合层一道 4.80厚C15细石混凝土随打随抹 5.300厚3：7灰土 6.素土夯实 7.砂浆采用预拌砂浆 8.模板安拆 9.其它：详见相关图纸及规范要求 |  | m2 | 5.04
5 | 011107004001 | 水泥砂浆台阶面 | 1.台阶 2.详见12YJ1,154页 混凝土台阶 3.60厚（不包括台阶三角部分）C20混凝土台阶随打随抹，上撒1:1水泥石子压实赶光，模板安拆 4.300厚3:7灰土 5.素土夯实 6.其它：详见图纸及相关规范要求 |  | m2 | 12.42
本页小计
注：为计取规费等的使用，可在表中增设其中：“定额人工费”。
表—08
分部分项工程和单价措施项目清单与计价表
工程名称：磨街乡大涧学校餐厅土建 |  |  |  | 标段：磨街乡大涧学校餐厅 |  |  |  |  | 第 11 页 共 16 页
序号 | 项目编码 | 项目名称 | 项目特征描述 |  | 计量单位 | 工程量 | 金 额(元)
[7 empty] | 综合单价 | 合 价 |  | 其中
暂估价
6 | 011107004002 | 水泥砂浆平台 | 1.台阶平台 2.20厚水泥砂浆粉地面 3，60厚C15混凝土垫层 4.300厚3:7灰土 5.素土夯实 6.其它：详见图纸及相关规范要求 |  | m2 | 12.8
分部小计
墙、柱面装饰工程
外墙
1 | 011201001001 | 外墙真石漆 | 真石漆外墙面-分格缝 240*60 1.详见图集：12YJ1-外墙9C 2.2厚配套专用界面砂浆批刮,9厚2：1:3水泥石灰砂浆 3.6厚1:2.5水泥砂浆找平 4.5厚干粉类聚合物水泥防水砂浆，中间压入一层耐碱玻璃纤维网布 5.涂饰底层涂料 6.喷涂主层涂料 7.涂饰面层真石漆 8.砂浆采用预拌砂浆 9.其它：详见图纸及相关规范要求 |  | m2 | 412.95
内墙
本页小计
注：为计取规费等的使用，可在表中增设其中：“定额人工费”。
表—08
分部分项工程和单价措施项目清单与计价表
工程名称：磨街乡大涧学校餐厅土建 |  |  |  | 标段：磨街乡大涧学校餐厅 |  |  |  |  | 第 12 页 共 16 页
序号 | 项目编码 | 项目名称 | 项目特征描述 |  | 计量单位 | 工程量 | 金 额(元)
[7 empty] | 综合单价 | 合 价 |  | 其中
暂估价
1 | 011201001002 | 墙面一般抹灰 | 加气块砖墙 1.详见图集12YJ1内墙3-C 2.2厚配套专用界面砂浆批刮 3.7厚1：1:6水泥石灰砂浆 4.中间压入一层耐碱玻纤网格布，规格160g/m2 5.6厚1：0.5：3水泥石灰砂浆抹平 6.面层刷仿瓷涂料两遍 7.其他：详见图纸及相关规范要求 |  | m2 | 292.13
2 | 011204003001 | 块料墙面 | 用于厨房、餐消间、备餐间、售饭台 1.详见12YJ1 6CF1 2.2厚配套专用界面砂浆批刮 3.7厚水泥石灰砂浆 4.6厚水泥石灰砂浆找平 5.1.5厚聚合物水泥防水涂料 6.素水泥浆一道 7.4厚1:1水泥砂浆加水重20%建筑胶 8.5厚面砖水泥砂浆擦缝 9.其它：详见图纸及相关规范要求 |  | m2 | 236.65
3 | 011205002001 | 块料柱面 | 餐厅柱子-1.2M高瓷砖 1.详见12YJ1 6CF1 2.2厚配套专用界面砂浆批刮 3.7厚水泥石灰砂浆 4.6厚水泥石灰砂浆找平 5.素水泥浆一道 6.4厚1:1水泥砂浆加水重20%建筑胶 7.5厚面砖水泥砂浆擦缝 8.其它：详见图纸及相关规范要求 |  | m2 | 12.96
本页小计
注：为计取规费等的使用，可在表中增设其中：“定额人工费”。
表—08
分部分项工程和单价措施项目清单与计价表
工程名称：磨街乡大涧学校餐厅土建 |  |  |  | 标段：磨街乡大涧学校餐厅 |  |  |  |  | 第 13 页 共 16 页
序号 | 项目编码 | 项目名称 | 项目特征描述 |  | 计量单位 | 工程量 | 金 额(元)
[7 empty] | 综合单价 | 合 价 |  | 其中
暂估价
4 | 011208001001 | 柱（梁）面装饰 | 餐厅柱子 1.详见图集12YJ1内墙3-C 2.2厚配套专用界面砂浆批刮 3.7厚1：1:6水泥石灰砂浆 4.6厚1：0.5：3水泥石灰砂浆抹平 5.面层刷仿瓷涂料两遍 6.其他：详见图纸及相关规范要求 |  | m2 | 25.94
5 | 011201001004 | 墙面一般抹灰 | 1.女儿墙内侧 2.9厚1:3水泥粉刷 3.6厚1：2水泥砂浆抹平 4..其它:详见图纸及相关规范要求 |  | m2 | 86.72
6 | 011203001001 | 零星项目一般抹灰 | 1.女儿墙压顶抹灰 2.20厚1：2.5水泥砂浆加5%防水粉 3.采用预拌砂浆 4.其它：详见图纸及相关规范要求 |  | m2 | 36.7
7 | 010607005001 | 砌块墙钢丝网加固 | 1.两种不同材料的墙体交接处钢丝网加固250mm宽 2.规格：12*12*0.7mm 3.其它：详见图纸及相关规范要求 |  | m2 | 180.77
8 | 011105003001 | 块料踢脚线 | 面砖踢脚 1.2厚配套专用界面砂浆批刮 2.7厚1:3水泥砂浆 3.6厚1：2水泥砂浆 4.素水泥浆一道 5.4厚1:1水泥砂浆加水重20%建筑胶粘结层 6、7厚面砖，水泥浆擦缝或填缝剂填缝 7.其它:详见图纸及相关规范要求 |  | m2 | 5.9
墙裙
本页小计
注：为计取规费等的使用，可在表中增设其中：“定额人工费”。
表—08
分部分项工程和单价措施项目清单与计价表
工程名称：磨街乡大涧学校餐厅土建 |  |  |  | 标段：磨街乡大涧学校餐厅 |  |  |  |  | 第 14 页 共 16 页
序号 | 项目编码 | 项目名称 | 项目特征描述 |  | 计量单位 | 工程量 | 金 额(元)
[7 empty] | 综合单价 | 合 价 |  | 其中
暂估价
1 | 011204003002 | 块料墙面 | 餐厅墙裙-12YJ7-1 P29 1.详见图集:12YJ7 -29-2 高度：1.2m 2.稀白水泥浆兑色擦缝 3.贴5厚瓷砖 4.4厚1：1水泥砂浆加水重20%建筑胶粘接层 6.17厚1：3水泥砂浆打底扫毛 7.2厚配套专用界面砂浆批刮 8.砂浆采用预拌砂浆 9.其它：详见图纸及相关规范要求 |  | m2 | 85.83
分部小计
天棚工程
1 | 011406001001 | 抹灰面油漆 | 混合砂浆顶棚 1.现浇钢筋混凝土板底面清理干净 2.5厚1：1：4水泥石灰砂浆打底 3.3厚1 ：0. 5 ：3水泥石灰砂浆抹平 4.仿瓷涂料二遍 5.其它：详见图纸及相关规范 |  | m2 | 745.46
分部小计
排水沟
1 | 010507003001 | 排水沟 | 1.名称：排水沟 2.排水沟详见图集：12YJ11 P122节点12 3.排水沟不锈钢篦子详见图集：12YJ11 P124 节点7 4.其它：详见图纸及相关规范要求 |  | m | 10.75
分部小计
洗池
本页小计
注：为计取规费等的使用，可在表中增设其中：“定额人工费”。
表—08
分部分项工程和单价措施项目清单与计价表
工程名称：磨街乡大涧学校餐厅土建 |  |  |  | 标段：磨街乡大涧学校餐厅 |  |  |  |  | 第 15 页 共 16 页
序号 | 项目编码 | 项目名称 | 项目特征描述 |  | 计量单位 | 工程量 | 金 额(元)
[7 empty] | 综合单价 | 合 价 |  | 其中
暂估价
1 | 01B001 | 洗池 | 1.名称：洗池 2.详见图集12YJ11 2/132 3.池身采用C25细石混凝土，内配钢筋成型 4.12厚1：3水泥砂浆 5.刷素水泥浆一道 6.5厚1：1水泥砂浆加水重20%的建筑胶镶贴 7.5厚釉面面砖，白水泥浆擦缝 8.砖支座采用不低于M5的水泥砂浆，不低于MU10的黏土烧结砖砌筑；支座砌在地面垫层上，面层贴白色釉面砖 9.砂浆采用预拌砂浆 10.其它：详见图纸及相关规范要求 |  | m | 5.58
2 | 01B002 | 洗池 | 1.名称：洗池 2.详见图集12YJ11 2/132 3.池身采用C25细石混凝土，内配钢筋成型 4.12厚1：3水泥砂浆 5.刷素水泥浆一道 6.5厚1：1水泥砂浆加水重20%的建筑胶镶贴 7.5厚釉面面砖，白水泥浆擦缝 8.砖支座采用不低于M5的水泥砂浆，不低于MU10的黏土烧结砖砌筑；支座砌在地面垫层上，面层贴白色釉面砖 9.砂浆采用预拌砂浆 10.其它：详见图纸及相关规范要求 |  | m | 1.4
分部小计
本页小计
注：为计取规费等的使用，可在表中增设其中：“定额人工费”。
表—08
分部分项工程和单价措施项目清单与计价表
工程名称：磨街乡大涧学校餐厅土建 |  |  |  | 标段：磨街乡大涧学校餐厅 |  |  |  |  | 第 16 页 共 16 页
序号 | 项目编码 | 项目名称 | 项目特征描述 |  | 计量单位 | 工程量 | 金 额(元)
[7 empty] | 综合单价 | 合 价 |  | 其中
暂估价
其它
1 | 011503001001 | 金属扶手、栏杆、栏板 | 1.坡道栏杆及扶手 2.详见图集：12YJ12 7/22 3.其它：详见图纸及相关规范要求 |  | m | 7.2
分部小计
措施项目
1 | 011701001001 | 综合脚手架 | 1.建筑结构形式:框架 2.檐口高度:4.2m |  | m2 | 602.45
2 | 011703001001 | 垂直运输 | 1.建筑物建筑类型及结构形式:框架 2.建筑物檐口高度、层数:4.2m、单层 |  | m2 | 602.45
3 | 011701006001 | 满堂脚手架 | 1.天棚粉刷脚手架 2.层高:3.9m 3.其它：详见图纸及相关规范要求 |  | m2 | 563.17
4 | 011701006002 | 满堂脚手架 | 1.现浇梁、板脚手架 2.层高:3.9m 3.其它：详见图纸及相关规范要求 |  | m2 | 563.17
5 | 011705001001 | 大型机械设备进出场及安拆 | 1.进出场费 履带式 挖掘机 |  | 台·次 | 1
本页小计
合 计
注：为计取规费等的使用，可在表中增设其中：“定额人工费”。
表—08

## 表-08 分部分项工程和单价措施项目清单与计价表(主要清单)
分部分项工程和单价措施项目清单与计价表 (主要清单)
工程名称：磨街乡大涧学校餐厅土建 |  |  |  |  | 标段：磨街乡大涧学校餐厅 |  |  |  | 第 1 页 共 1 页
序号 | 项目编码 | 项目名称 | 项目特征描述 | 计量单位 |  | 工程量 | 金 额(元)
[7 empty] | 综合单价 | 合 价 |  | 其中
暂估价
本页小计
合 计
注：为计取规费等的使用，可在表中增设其中：“定额人工费”。
表—08

## 表-11 总价措施项目清单与计价汇总表
总价措施项目清单与计价表
工程名称：磨街乡大涧学校餐厅土建 |  |  |  | 标段：磨街乡大涧学校餐厅 |  |  |  |  | 第 1 页 共 1 页
序号 | 项目编码 | 项目名称 | 计 算 基 础 |  | 费率 (%) | 金 额(元) | 调整费 率(%) | 调整后 金额(元) |  | 备 注
1 | 011707001001 | 安全文明施工费 | 分部分项安全文明施工费+单价措施安全文明施工费
2 | 01 | 其他措施费（费率类）
2.1 | 011707002001 | 夜间施工增加费 | 分部分项其他措施费+单价措施其他措施费
2.2 | 011707004001 | 二次搬运费 | 分部分项其他措施费+单价措施其他措施费
2.3 | 011707005001 | 冬雨季施工增加费 | 分部分项其他措施费+单价措施其他措施费
3 | 02 | 其他（费率类）
合 计
编制人（造价人员）： |  |  |  | 复核人（造价工程师）：
注：1.“计算基础”中安全文明施工费可为“定额基价”、“定额人工费”或“定额人工费+定额机械费”，其他项目可为“定额人工费”或“定额人工费+定额机械费”。 2.按施工方案计算的措施费，若无“计算基础”和“费率”的数值，也可只填“金额”数值，但应在备注栏说明施工方案出处或计算方法。
表-11

## 表-12 其他项目清单与计价汇总表
其他项目清单与计价汇总表
工程名称：磨街乡大涧学校餐厅土建 |  |  | 标段：磨街乡大涧学校餐厅 |  | 第 1 页 共 1 页
序号 | 项 目 名 称 | 金 额(元) |  | 结算金额(元) |  | 备 注
1 | 暂列金额 |  |  |  |  | 明细详见表-12-1
2 | 暂估价
2.1 | 材料（工程设备）暂估价 | — |  |  |  | 明细详见表-12-2
2.2 | 专业工程暂估价 |  |  |  |  | 明细详见表-12-3
3 | 计日工 |  |  |  |  | 明细详见表-12-4
4 | 总承包服务费 |  |  |  |  | 明细详见表-12-5
合 计 | [5 empty] | —
注：材料（工程设备）暂估单价进入清单项目综合单价，此处不汇总。
表—12

## 表-12-1 暂列金额明细表
暂列金额明细表
工程名称：磨街乡大涧学校餐厅土建 |  | 标段：磨街乡大涧学校餐厅 |  |  |  | 第 1 页 共 1 页
序号 | 项 目 名 称 |  | 计量单位 | 暂定金额(元) | 备 注
合 计 |  |  |  |  | —
注：此表由招标人填写，如不能详列，也可只列暂定金额总额，投标人应将上述暂列金额计入投标总价中。
表—12—1

## 表-12-2 材料(工程设备)暂估价及调整表
材料（工程设备）暂估单价及调整表
工程名称：磨街乡大涧学校餐厅土建 | [5 empty] | 标段：磨街乡大涧学校餐厅 |  |  |  | 第 1 页 共 1 页
序 号 | 材料(工程设备) 名称、规格、型号 | 计量 单位 | 数 量 |  | 暂 估(元) |  |  | 确 认(元) |  |  | 差 额±(元) |  | 备 注
|  |  | 暂 估 | 确 认 | 单 价 |  | 合 价 | 单 价 | 合 价 |  | 单 价 | 合 价
合 计
注：此表由招标人填写“暂估单价”，并在备注栏说明暂估价的材料、工程设备拟用在那些清单项目上，投标人应将上述材料、工程设备暂估单价计入工程量清单综合单价报价中。
表—12—2

## 表-12-3 专业工程暂估价及结算价表
专业工程暂估价及结算价表
工程名称：磨街乡大涧学校餐厅土建 |  |  |  | 标段：磨街乡大涧学校餐厅 |  |  | 第 1 页 共 1 页
序号 | 工 程 名 称 | 工 程 内 容 | 暂估金额 （元） |  | 结算金额 (元) | 差额±(元) |  | 备 注
合 计 |  |  | 0.00 |  |  |  |  | —
注：此表“暂估金额”由招标人填写，投标人应将“暂估金额”计入投标总价中。结算时按合同约定结算金额填写。
表—12—3

## 表-12-4 计日工表
计 日 工 表
工程名称：磨街乡大涧学校餐厅土建 |  |  |  | 标段：磨街乡大涧学校餐厅 |  |  | 第 1 页 共 1 页
编号 | 项 目 名 称 | 单位 | 暂定数量 |  | 实际数量 | 综合单价 (元) |  | 合 价(元)
[8 empty] | 暂 定 | 实 际
一 | 人工
1
人工小计
二 | 材料
1
材料小计
三 | 施工机械
1
施工机械小计
四、企业管理费和利润
总 计
注：此表项目名称、暂定数量由招标人填写，编制招标控制价时，单价由招标人按有关计价规定确定；投标时，单价由投标人自主报价，按暂定数量计算合价计入投标总价中。结算时，按发承包双方确认的实际数量计算合价。
表—12—4

## 表-12-5 总承包服务费计价表
总承包服务费计价表
工程名称：磨街乡大涧学校餐厅土建 |  |  | 标段：磨街乡大涧学校餐厅 |  |  | 第 1 页 共 1 页
序号 | 项 目 名 称 | 项目价值（元） |  | 服务内容 | 计算基础 |  | 费率(%) | 金 额(元)
| 合 计 | - |  | - |  |  | -
注：此表项目名称、服务内容由招标人填写，编制招标控制价时，费率及金额由招标人按有关计价规定确定；投标时，费率及金额由投标人自主报价，计入投标总价中。
表—12—5

## 表-13 规费、税金项目计价表
规费、税金项目计价表
工程名称：磨街乡大涧学校餐厅土建 |  |  | 标段：磨街乡大涧学校餐厅 |  |  | 第 1 页 共 1 页
序号 | 项 目 名 称 | 计 算 基 础 |  | 计算基数 | 计算费率 (%) |  | 金 额(元)
1 | 规费 | 定额规费+工程排污费+其他
1.1 | 定额规费 | 分部分项规费+单价措施规费
1.2 | 工程排污费
1.3 | 其他
2 | 增值税 | 不含税工程造价合计
合 计
编制人（造价人员）： |  |  | 复核人（造价工程师）：
表—13

## 表-14 主要材料价格表
主要材料价格表
工程名称： |  | 磨街乡大涧学校餐厅土建 | [5 empty] | 第 1 页 共 1 页
序号 | 材料编码 |  | 材料名称 | 规格.型号等特殊要求 | 单位 | 数 量 | 单 价 |  | 合 价
1 | 01010101 |  | 钢筋 | HPB300 φ10以内 | kg | 1236.24
2 | 01010210 |  | 钢筋 | HRB400以内 φ10以内 | kg | 10300.98
3 | 01010211 |  | 钢筋 | HRB400以内 φ12~φ18 | kg | 6811.125
4 | 01010212 |  | 钢筋 | HRB400以内 φ20~φ25 | kg | 2622.975
5 | 04090213 |  | 生石灰 |  | t | 22.9579
6 | 04130141@1 |  | MU20煤矸石烧结砖 | 240*115*53mm | 千块 | 23.9368
7 | 07050166@1 |  | 瓷砖 | 200mm*300mm | m2 | 259.5944
8 | 11090226@1 |  | 铝合金推拉窗(含中空玻璃) | 含纱扇 | m2 | 104.4386
9 | 13030359 |  | 真石漆 |  | kg | 1717.872
10 | 13330105@3 |  | SBS改性沥青防水卷材 | 3mm | m2 | 1404.548964
11 | 15090131 |  | 珍珠岩 |  | m3 | 92.1357
12 | 15130139@1 |  | 挤塑聚苯乙烯板 | 80mm | m3 | 47.9384
13 | 80010731 |  | 干混砌筑砂浆 | DM M10 | m3 | 11.046
14 | 80010751 |  | 干混地面砂浆 | DS M20 | m3 | 39.6393
15 | 80230811 |  | 蒸压粉煤灰加气混凝土砌块 | 600*240*240 | m3 | 70.4612
16 | BCCLF21 |  | 混凝土泵送费 |  | m3 | 319.8667
17 | 80210555@1 |  | 预拌混凝土 | C15 | m3 | 62.7388
18 | 80210557 |  | 预拌混凝土 | C20 | m3 | 20.4408
19 | 80210561@1 |  | 预拌混凝土 | C30 | m3 | 237.1037
20 | 80210701 |  | 预拌细石混凝土 | C20 | m3 | 24.3703