## 扉-1 工程量清单扉页
| 范坡镇范坡小学餐厅电气 |  |  |  | 工程
招 标 工 程 量 清 单
招 标 人： |  |  | 造价咨询人：
|  | （单位盖章） |  | (单位资质专用章)
法定代表人 或其授权人： |  |  | 法定代表人 或其授权人：
|  | (签字或盖章) |  | (签字或盖章)
编 制 人： |  |  | 复 核 人：
|  | (造价人员签字盖专用章) |  | (造价工程师签字盖专用章)
编 制 时 间： |  | 年 月 日 | 复 核 时 间： | 年 月 日
扉-1

## 表-01 总说明
总 说 明
工程名称：范坡镇范坡小学餐厅电气 | 第 1 页 共 1 页
表-01

## 表-08 分部分项工程和单价措施项目清单与计价表(主要清单)
分部分项工程和单价措施项目清单与计价表 (主要清单)
工程名称：范坡镇范坡小学餐厅电气 |  |  |  |  | 标段：禹州市范坡镇范坡小学餐厅 |  |  |  | 第 1 页 共 1 页
序号 | 项目编码 | 项目名称 | 项目特征描述 | 计量单位 |  | 工程量 | 金 额(元)
[7 empty] | 综合单价 | 合 价 |  | 其中
暂估价
本页小计
合 计
注：为计取规费等的使用，可在表中增设其中：“定额人工费”。
表—08

## 表-11 总价措施项目清单与计价汇总表
总价措施项目清单与计价表
工程名称：范坡镇范坡小学餐厅电气 |  |  |  | 标段：禹州市范坡镇范坡小学餐厅 |  |  |  |  | 第 1 页 共 1 页
序号 | 项目编码 | 项目名称 | 计 算 基 础 |  | 费率 (%) | 金 额(元) | 调整费 率(%) | 调整后 金额(元) |  | 备 注
1 | 031302001001 | 安全文明施工费 | 分部分项安全文明施工费+单价措施安全文明施工费
2 |  | 其他措施费（费率类）
2.1 | 031302002001 | 夜间施工增加费 | 分部分项其他措施费+单价措施其他措施费
2.2 | 031302004001 | 二次搬运费 | 分部分项其他措施费+单价措施其他措施费
2.3 | 031302005001 | 冬雨季施工增加费 | 分部分项其他措施费+单价措施其他措施费
3 |  | 其他（费率类）
合 计
编制人（造价人员）： |  |  |  | 复核人（造价工程师）：
注：1.“计算基础”中安全文明施工费可为“定额基价”、“定额人工费”或“定额人工费+定额机械费”，其他项目可为“定额人工费”或“定额人工费+定额机械费”。 2.按施工方案计算的措施费，若无“计算基础”和“费率”的数值，也可只填“金额”数值，但应在备注栏说明施工方案出处或计算方法。
表-11

## 表-12 其他项目清单与计价汇总表
其他项目清单与计价汇总表
工程名称：范坡镇范坡小学餐厅电气 |  |  | 标段：禹州市范坡镇范坡小学餐厅 |  | 第 1 页 共 1 页
序号 | 项 目 名 称 | 金 额(元) |  | 结算金额(元) |  | 备 注
1 | 暂列金额 |  |  |  |  | 明细详见表-12-1
2 | 暂估价
2.1 | 材料（工程设备）暂估价 | — |  |  |  | 明细详见表-12-2
2.2 | 专业工程暂估价 |  |  |  |  | 明细详见表-12-3
3 | 计日工 |  |  |  |  | 明细详见表-12-4
4 | 总承包服务费 |  |  |  |  | 明细详见表-12-5
合 计 | [5 empty] | —
注：材料（工程设备）暂估单价进入清单项目综合单价，此处不汇总。
表—12

## 表-12-1 暂列金额明细表
暂列金额明细表
工程名称：范坡镇范坡小学餐厅电气 |  | 标段：禹州市范坡镇范坡小学餐厅 |  |  |  | 第 1 页 共 1 页
序号 | 项 目 名 称 |  | 计量单位 | 暂定金额(元) | 备 注
合 计 |  |  |  |  | —
注：此表由招标人填写，如不能详列，也可只列暂定金额总额，投标人应将上述暂列金额计入投标总价中。
表—12—1

## 表-12-2 材料(工程设备)暂估价及调整表
材料（工程设备）暂估单价及调整表
工程名称：范坡镇范坡小学餐厅电气 | [5 empty] | 标段：禹州市范坡镇范坡小学餐厅 |  |  |  | 第 1 页 共 1 页
序 号 | 材料(工程设备) 名称、规格、型号 | 计量 单位 | 数 量 |  | 暂 估(元) |  |  | 确 认(元) |  |  | 差 额±(元) |  | 备 注
|  |  | 暂 估 | 确 认 | 单 价 |  | 合 价 | 单 价 | 合 价 |  | 单 价 | 合 价
合 计
注：此表由招标人填写“暂估单价”，并在备注栏说明暂估价的材料、工程设备拟用在那些清单项目上，投标人应将上述材料、工程设备暂估单价计入工程量清单综合单价报价中。
表—12—2

## 表-12-3 专业工程暂估价及结算价表
专业工程暂估价及结算价表
工程名称：范坡镇范坡小学餐厅电气 |  |  |  | 标段：禹州市范坡镇范坡小学餐厅 |  |  | 第 1 页 共 1 页
序号 | 工 程 名 称 | 工 程 内 容 | 暂估金额 （元） |  | 结算金额 (元) | 差额±(元) |  | 备 注
合 计 |  |  | 0.00 |  |  |  |  | —
注：此表“暂估金额”由招标人填写，投标人应将“暂估金额”计入投标总价中。结算时按合同约定结算金额填写。
表—12—3

## 表-12-4 计日工表
计 日 工 表
工程名称：范坡镇范坡小学餐厅电气 |  |  |  | 标段：禹州市范坡镇范坡小学餐厅 |  |  | 第 1 页 共 1 页
编号 | 项 目 名 称 | 单位 | 暂定数量 |  | 实际数量 | 综合单价 (元) |  | 合 价(元)
[8 empty] | 暂 定 | 实 际
一 | 人工
1
人工小计
二 | 材料
1
材料小计
三 | 施工机械
1
施工机械小计
四、企业管理费和利润
总 计
注：此表项目名称、暂定数量由招标人填写，编制招标控制价时，单价由招标人按有关计价规定确定；投标时，单价由投标人自主报价，按暂定数量计算合价计入投标总价中。结算时，按发承包双方确认的实际数量计算合价。
表—12—4

## 表-12-5 总承包服务费计价表
总承包服务费计价表
工程名称：范坡镇范坡小学餐厅电气 |  |  | 标段：禹州市范坡镇范坡小学餐厅 |  |  | 第 1 页 共 1 页
序号 | 项 目 名 称 | 项目价值（元） |  | 服务内容 | 计算基础 |  | 费率(%) | 金 额(元)
| 合 计 | - |  | - |  |  | -
注：此表项目名称、服务内容由招标人填写，编制招标控制价时，费率及金额由招标人按有关计价规定确定；投标时，费率及金额由投标人自主报价，计入投标总价中。
表—12—5

## 表-13 规费、税金项目计价表
规费、税金项目计价表
工程名称：范坡镇范坡小学餐厅电气 |  |  | 标段：禹州市范坡镇范坡小学餐厅 |  |  | 第 1 页 共 1 页
序号 | 项 目 名 称 | 计 算 基 础 |  | 计算基数 | 计算费率 (%) |  | 金 额(元)
1 | 规费 | 定额规费+工程排污费+其他
1.1 | 定额规费 | 分部分项规费+单价措施规费
1.2 | 工程排污费
1.3 | 其他
2 | 增值税 | 不含税工程造价合计
合 计
编制人（造价人员）： |  |  | 复核人（造价工程师）：
表—13

## 表-14 主要材料价格表
主要材料价格表
工程名称： |  | 范坡镇范坡小学餐厅电气 | [5 empty] | 第 1 页 共 1 页
序号 | 材料编码 |  | 材料名称 | 规格.型号等特殊要求 | 单位 | 数 量 | 单 价 |  | 合 价
1 | 28030637 |  | 铜芯塑料绝缘电线 | BV-2.5mm2 | m | 273.178
2 | 29090211 |  | 铜接线端子 | 20A | 个 | 123.83
3 | QTCLF1 |  | 周转性材料费(占人工费) |  | 元 | 430.998
4 | 17030103@25 |  | SC32 | 公称直径DN≤32 | m | 301.0072
5 | 17030103@26 |  | SC50 | 公称直径DN≤50 | m | 64.1793
6 | 25000001@28 |  | 疏散指示灯（带不燃烧玻璃罩） | LED，5W，t≥30min | 套 | 11.11
7 | 25000001@29 |  | 应急照明灯(带不燃烧玻璃罩) | 2x3W LED光源(自带蓄电池 应急时间>90min | 套 | 17.17
8 | 25000001@30 |  | 双管荧光灯含吊杆） | 吊管式 单管 | 套 | 42.42
9 | 25000001@32 |  | 防水防尘灯 | 吸顶式 | 套 | 15.15
10 | 25000001@33 |  | 声光控制式吸顶灯 | 灯罩周长≤800mm | 套 | 11.11
11 | 28031431@7 |  | WDZB1-BYJ2.5mm2 | 铜芯 导线截面≤2.5mm2 | m | 2079.532
12 | 28031431@9 |  | WDZB1-BYJ4mm2 | 铜芯 导线截面≤4mm2 | m | 1186.031
13 | 28110000@11 |  | WDZB1-YJE-5*16mm² | 截面≤35mm2 | m | 89.4658
14 | 28110000@13 |  | WDZB1-YJE-5*10mm2 | 截面≤10mm2 | m | 17.5538
15 | 29060143@4 |  | PC20 | 外径20mm | m | 800.1092
16 | 补充主材001@1 |  | AL1-2照明配电箱 | PZ30 | 台 | 2
17 | 补充主材001@2 |  | AL1-1照明配电箱 | PZ30 | 台 | 1
18 | 补充主材001@3 |  | ALZ总照明配电箱 | PZ30 | 台 | 1
19 | 补充主材003@1 |  | PD应急照明配电箱 |  | 台 | 1
20 | 补充主材006@1 |  | 固定式可燃气体检测仪（带声光报警） | ZX800-EX（无线传输） | 个 | 1

## 表-08 分部分项工程和单价措施项目清单与计价表
分部分项工程和单价措施项目清单与计价表
工程名称：范坡镇范坡小学餐厅电气 |  |  |  | 标段：禹州市范坡镇范坡小学餐厅 |  |  |  |  | 第 1 页 共 8 页
序号 | 项目编码 | 项目名称 | 项目特征描述 |  | 计量单位 | 工程量 | 金 额(元)
[7 empty] | 综合单价 | 合 价 |  | 其中
暂估价
强电
1 | 030404017001 | 配电箱 | 1.名称:ALZ总照明配电箱 2.型号:甲方选型(XL) 3.安装方式：落地安装，0.3米 4.其它：详见图纸及相关施工规范要求 |  | 台 | 1
2 | 030404017002 | 配电箱 | 1.名称:AL1-1照明配电箱 2.型号:PZ30 3.端子板外部接线材质、规格:4mm2以内 4.安装方式:距地1.8m暗装 5.其它：详见图纸及相关施工规范要求 |  | 台 | 1
3 | 030404017003 | 配电箱 | 1.名称:AL2-1照明配电箱 2.型号:PZ30 3.端子板外部接线材质、规格:4mm2以内 4.安装方式:距地1.8m暗装 5.其它：详见图纸及相关施工规范要求 |  | 台 | 1
4 | 030404017005 | 配电箱 | 1.名称:AL1-2照明配电箱 2.型号:PZ30 3.端子板外部接线材质、规格:4mm2以内 4.安装方式:距地1.8m暗装 5.其它：详见图纸及相关施工规范要求 |  | 台 | 1
本页小计
注：为计取规费等的使用，可在表中增设其中：“定额人工费”。
表—08
分部分项工程和单价措施项目清单与计价表
工程名称：范坡镇范坡小学餐厅电气 |  |  |  | 标段：禹州市范坡镇范坡小学餐厅 |  |  |  |  | 第 2 页 共 8 页
序号 | 项目编码 | 项目名称 | 项目特征描述 |  | 计量单位 | 工程量 | 金 额(元)
[7 empty] | 综合单价 | 合 价 |  | 其中
暂估价
5 | 030404017004 | 配电箱 | 1.名称:PD应急照明配电箱 2.安装方式:距地1.8m暗装 3.其它：详见图纸及相关施工规范要求 |  | 台 | 1
6 | 030404017006 | 配电箱 | 1.名称:电梯电源箱 2.其它：详见图纸及相关施工规范要求 |  | 台 | 1
7 | 030411001010 | 配管 | 1.名称:焊接钢管 2.规格:SC100 3.配置形式:暗配 4.其它：详见图纸及相关规范要求 |  | m | 3.47
8 | 030411001011 | 配管 | 1.名称:焊接钢管 2.规格:SC50 3.配置形式:暗配 4.其它：详见图纸及相关规范要求 |  | m | 62.31
9 | 030411001012 | 配管 | 1.名称:焊接钢管 2.规格:SC40 3.配置形式:暗配 4.其它：详见图纸及相关规范要求 |  | m | 8.65
10 | 030411001013 | 配管 | 1.名称:焊接钢管 2.规格:SC15 3.配置形式:暗配 4.其它：详见图纸及相关规范要求 |  | m | 292.24
11 | 030411001015 | 配管 | 1.名称:塑料管 2.规格:PC20 3.配置形式:暗配 4.其它：详见图纸及相关规范要求 |  | m | 754.82
12 | 030413002001 | 凿（压)槽 | 1.名称：凿（压）槽 2.规格：≤40mm 3.其他详见图纸及相关规范要求 |  | m | 78.6
本页小计
注：为计取规费等的使用，可在表中增设其中：“定额人工费”。
表—08
分部分项工程和单价措施项目清单与计价表
工程名称：范坡镇范坡小学餐厅电气 |  |  |  | 标段：禹州市范坡镇范坡小学餐厅 |  |  |  |  | 第 3 页 共 8 页
序号 | 项目编码 | 项目名称 | 项目特征描述 |  | 计量单位 | 工程量 | 金 额(元)
[7 empty] | 综合单价 | 合 价 |  | 其中
暂估价
13 | 030408001002 | 电力电缆 | 1.名称：电力电缆 2.规格：WDZB1-YJE-5*16mm² 3.材质：铜芯 4.敷设方式：穿管 5.其它：详见图纸及相关规范要求 |  | m | 88.58
14 | 030408001004 | 电力电缆 | 1.名称：电力电缆 2.规格：WDZB1-YJE-5*10mm2 3.材质：铜芯 4.敷设方式：穿管 5.其它：详见图纸及相关规范要求 |  | m | 17.38
15 | 030411004005 | 配线 | 1.名称:管内穿线 2.规格:WDZB1-BYJ2.5mm2 3.配线部位:暗敷 4.其它：详见图纸及相关规范要求 |  | m | 1792.7
16 | 030411004006 | 配线 | 1.名称:管内穿线 2.规格:WDZB1-BYJ4mm2 3.配线部位:暗敷 4.其它：详见图纸及相关规范要求 |  | m | 1078.21
17 | 030404034001 | 照明开关 | 1.名称：单极开关 2.规格:250V，10A 3.安装方式:距地1.4m，暗装 4.其它：详见图纸及相关规范要求 |  | 个 | 2
18 | 030404034002 | 照明开关 | 1.名称:双极开关 2.规格:250V，10A 3.安装方式:距地1.4m，暗装 4.其它：详见图纸及相关规范要求 |  | 个 | 7
19 | 030404034003 | 照明开关 | 1.名称:三极开关 2.规格:250V，10A 3.安装方式:距地1.4m，暗装 4.其它：详见图纸及相关规范要求 |  | 个 | 5
本页小计
注：为计取规费等的使用，可在表中增设其中：“定额人工费”。
表—08
分部分项工程和单价措施项目清单与计价表
工程名称：范坡镇范坡小学餐厅电气 |  |  |  | 标段：禹州市范坡镇范坡小学餐厅 |  |  |  |  | 第 4 页 共 8 页
序号 | 项目编码 | 项目名称 | 项目特征描述 |  | 计量单位 | 工程量 | 金 额(元)
[7 empty] | 综合单价 | 合 价 |  | 其中
暂估价
20 | 030404035001 | 插座 | 1.名称:安全型抽油烟机专用插座（加防溅盒） 2.规格:250V，16A 3.安装方式:距地2.8m，暗装 4.其它：详见图纸及相关规范要求 |  | 个 | 2
21 | 030404035002 | 插座 | 1.名称:安全型厨房专用插座（加防溅盒） 2.规格:250V，10A 3.安装方式:距地1.4m，暗装 4.其它：详见图纸及相关规范要求 |  | 个 | 14
22 | 030404035003 | 插座 | 1.名称:安全型柜机空调微断 2.规格:250V，16A 3.安装方式:距地0.3m，暗装 4.其它：详见图纸及相关规范要求 |  | 个 | 7
23 | 030404035004 | 插座 | 1.名称:安全型双联二三极暗装插座 2.规格:250V,10A 3.安装方式:距地0.3m，暗装 4.其它：详见图纸及相关施工规范要求 |  | 个 | 3
24 | 030404035005 | 插座 | 1.名称:安全型消毒柜专用插座（加防溅盒） 2.规格:250V，16A 3.安装方式:距地1.4m，暗装 4.其它：详见图纸及相关规范要求 |  | 个 | 1
25 | 030411006001 | 接线盒 | 1.名称:开关盒、插座盒 2.其它：详见图纸及相关规范要求 |  | 个 | 41
本页小计
注：为计取规费等的使用，可在表中增设其中：“定额人工费”。
表—08
分部分项工程和单价措施项目清单与计价表
工程名称：范坡镇范坡小学餐厅电气 |  |  |  | 标段：禹州市范坡镇范坡小学餐厅 |  |  |  |  | 第 5 页 共 8 页
序号 | 项目编码 | 项目名称 | 项目特征描述 |  | 计量单位 | 工程量 | 金 额(元)
[7 empty] | 综合单价 | 合 价 |  | 其中
暂估价
26 | 030412005001 | 荧光灯 | 1.名称：单管荧光灯 2.型号：2*28W T8 3.安装方式：吊装，距顶0.5米 4.其他：详见图纸及相关规范要求 |  | 套 | 11
27 | 030412005002 | 荧光灯 | 1.名称：双管荧光灯 2.型号：1*28W T8 3.安装方式：吊装，距顶0.5米 4.其他：详见图纸及相关规范要求 |  | 套 | 42
28 | 030412001001 | 普通灯具 | 1.名称:防水防尘灯 2.安装方式：吸顶安装 3.其它：详见图纸及相关规范要求 |  | 套 | 15
29 | 030412001002 | 普通灯具 | 1.名称:声光控制式吸顶灯 2.规格：1x22W 3.安装方式：吸顶安装 4.其它：详见图纸及相关规范要求 |  | 套 | 11
30 | 030412004006 | 装饰灯 | 1.名称:应急照明灯(带不燃烧玻璃罩) 2.规格:2x3W LED光源(自带蓄电池 应急时间>90min) 3.安装形式:距顶0.5米，璧装安装高度2.5米 4.其它：详见图纸及相关规范要求 |  | 套 | 17
31 | 030412004004 | 装饰灯 | 1.名称:疏散出口灯(带不燃烧玻璃罩) 2.规格:2W LED光源(自带蓄电池,应急时间>90min) 3.安装形式:距顶0.5米 4.其它：详见图纸及相关规范要求 |  | 套 | 2
本页小计
注：为计取规费等的使用，可在表中增设其中：“定额人工费”。
表—08
分部分项工程和单价措施项目清单与计价表
工程名称：范坡镇范坡小学餐厅电气 |  |  |  | 标段：禹州市范坡镇范坡小学餐厅 |  |  |  |  | 第 6 页 共 8 页
序号 | 项目编码 | 项目名称 | 项目特征描述 |  | 计量单位 | 工程量 | 金 额(元)
[7 empty] | 综合单价 | 合 价 |  | 其中
暂估价
32 | 030412004005 | 装饰灯 | 1.名称:疏散指示灯（带不燃烧玻璃罩） 2.规格:2W LED光源(自带蓄电池,应急时间>90min) 3.安装形式：吊装，距顶0.5米璧装安装高度2米 4.其它：详见图纸及相关规范要求 |  | 套 | 11
33 | 030412004001 | 装饰灯 | 1.名称:安全出口灯(带不燃烧玻璃罩) 2.规格:2W LED光源(自带蓄电池,应急时间>90min) 3.安装形式:吊装,距顶0.5米,门楣上0.2米 4.其它：详见图纸及相关规范要求 |  | 套 | 5
34 | 030412004002 | 装饰灯 | 1.名称:多信息复合标志灯具(带不燃烧玻璃罩) 2.规格:2W LED光源(自带蓄电池,应急时间>90min) 3.安装形式:吊装,距顶0.5米,壁装安装高度2米 4.其它：详见图纸及相关规范要求 |  | 套 | 5
35 | 030412004003 | 装饰灯 | 1.名称:楼层指示灯 2.规格:2W LED光源(自带蓄电池,应急时间>90min) 3.安装形式:吊装距顶0.5米，璧装安装高度2米 4.其它：详见图纸及相关规范要求 |  | 套 | 3
本页小计
注：为计取规费等的使用，可在表中增设其中：“定额人工费”。
表—08
分部分项工程和单价措施项目清单与计价表
工程名称：范坡镇范坡小学餐厅电气 |  |  |  | 标段：禹州市范坡镇范坡小学餐厅 |  |  |  |  | 第 7 页 共 8 页
序号 | 项目编码 | 项目名称 | 项目特征描述 |  | 计量单位 | 工程量 | 金 额(元)
[7 empty] | 综合单价 | 合 价 |  | 其中
暂估价
36 | 030904001001 | 点型探测器 | 1.名称:固定式可燃气体检测仪（带声光报警） 2.型号:ZX800-EX（无线传输） 3.安装方式:距地1.5米 4.其他:详见图纸及相关规范要求 |  | 个 | 1
37 | 030108003001 | 轴流通风机 | 1.名称：防爆风机（含开关） 2.规格：甲方自选 3.其它：详见图纸及相关规范要求 |  | 台 | 1
38 | 030411006002 | 接线盒 | 1.名称:接线盒 2.其它：详见图纸及相关规范要求 |  | 个 | 80
39 | 030411006003 | 接线盒 | 1.名称:钢制接线盒 2.其它：详见图纸及相关规范要求 |  | 个 | 43
40 | 030409005001 | 避雷网 | 1.名称:避雷网 2.规格:10镀锌圆钢避雷线 3.其它：详见图纸及相关规范要求 |  | m | 79.56
41 | 030409005002 | 避雷网 | 1.名称:避雷网 2.规格:-40*4镀锌扁钢 3.其它：详见图纸及相关规范要求 |  | m | 17.79
42 | 030409003001 | 避雷引下线 | 1.名称:引下线 2.其它：详见图纸及相关规范要求 |  | m | 90
43 | 030409002001 | 接地母线 | 1.名称:基础接地 2.其它：详见图纸及相关规范要求 |  | m | 97.35
44 | 030409008002 | 等电位端子箱、测试板 | 1.接地电阻测试点 2.其它：详见图纸及相关规范要求 |  | 个 | 2
45 | 030409002002 | 接地母线 | 镀锌扁钢40*4 详见图纸及相关规范要求 |  | m | 40
46 | 030409001002 | 接地极 | L50*5角钢接地极 2.5m/根 详见图纸及相关规范要求 |  | 根 | 3
本页小计
注：为计取规费等的使用，可在表中增设其中：“定额人工费”。
表—08
分部分项工程和单价措施项目清单与计价表
工程名称：范坡镇范坡小学餐厅电气 |  |  |  | 标段：禹州市范坡镇范坡小学餐厅 |  |  |  |  | 第 8 页 共 8 页
序号 | 项目编码 | 项目名称 | 项目特征描述 |  | 计量单位 | 工程量 | 金 额(元)
[7 empty] | 综合单价 | 合 价 |  | 其中
暂估价
47 | 030404032001 | 端子箱 | 1.名称:MEB总等电位联结箱 2.其它：详见图纸及相关规范要求 |  | 台 | 1
48 | 030409008001 | 等电位端子箱、测试板 块 | 1.名称:局部等电位联结箱 2.其他：详见图纸及相关施工规范要求 |  | 个 | 4
49 | 030414011001 | 接地装置 | 1.名称:接地装置调试 2.类别:接地网 3.其它：详见图纸及相关规范要求 |  | 系统 | 1
50 | 030414002001 | 送配电装置系统 | 1.名称:送配电装置系统调试 2.电压等级(kV):1 KV以下 3.其它：详见图纸及相关规范要求 |  | 系统 | 1
分部小计
措施项目
1 | 031301017002 | 脚手架搭拆 | 脚手架搭拆费 |  | 项 | 1
本页小计
合 计
注：为计取规费等的使用，可在表中增设其中：“定额人工费”。
表—08