## 扉-1 工程量清单扉页
| 范坡镇范坡小学餐厅给排水 |  |  |  | 工程
招 标 工 程 量 清 单
招 标 人： |  |  | 造价咨询人：
|  | （单位盖章） |  | (单位资质专用章)
法定代表人 或其授权人： |  |  | 法定代表人 或其授权人：
|  | (签字或盖章) |  | (签字或盖章)
编 制 人： |  |  | 复 核 人：
|  | (造价人员签字盖专用章) |  | (造价工程师签字盖专用章)
编 制 时 间： |  | 年 月 日 | 复 核 时 间： | 年 月 日
扉-1

## 表-01 总说明
总 说 明
工程名称：范坡镇范坡小学餐厅给排水 | 第 1 页 共 1 页
给排水：平面图与系统图不符，以平面图为准。 电气：总配电箱之前只计算配管，配线暂不计算。
表-01

## 表-08 分部分项工程和单价措施项目清单与计价表(主要清单)
分部分项工程和单价措施项目清单与计价表 (主要清单)
工程名称：范坡镇范坡小学餐厅给排水 |  |  |  |  | 标段：禹州市范坡镇范坡小学餐厅 |  |  |  | 第 1 页 共 1 页
序号 | 项目编码 | 项目名称 | 项目特征描述 | 计量单位 |  | 工程量 | 金 额(元)
[7 empty] | 综合单价 | 合 价 |  | 其中
暂估价
本页小计
合 计
注：为计取规费等的使用，可在表中增设其中：“定额人工费”。
表—08

## 表-11 总价措施项目清单与计价汇总表
总价措施项目清单与计价表
工程名称：范坡镇范坡小学餐厅给排水 |  |  |  | 标段：禹州市范坡镇范坡小学餐厅 |  |  |  |  | 第 1 页 共 1 页
序号 | 项目编码 | 项目名称 | 计 算 基 础 |  | 费率 (%) | 金 额(元) | 调整费 率(%) | 调整后 金额(元) |  | 备 注
1 | 031302001001 | 安全文明施工费 | 分部分项安全文明施工费+单价措施安全文明施工费
2 |  | 其他措施费（费率类）
2.1 | 031302002001 | 夜间施工增加费 | 分部分项其他措施费+单价措施其他措施费
2.2 | 031302004001 | 二次搬运费 | 分部分项其他措施费+单价措施其他措施费
2.3 | 031302005001 | 冬雨季施工增加费 | 分部分项其他措施费+单价措施其他措施费
3 |  | 其他（费率类）
合 计
编制人（造价人员）： |  |  |  | 复核人（造价工程师）：
注：1.“计算基础”中安全文明施工费可为“定额基价”、“定额人工费”或“定额人工费+定额机械费”，其他项目可为“定额人工费”或“定额人工费+定额机械费”。 2.按施工方案计算的措施费，若无“计算基础”和“费率”的数值，也可只填“金额”数值，但应在备注栏说明施工方案出处或计算方法。
表-11

## 表-12 其他项目清单与计价汇总表
其他项目清单与计价汇总表
工程名称：范坡镇范坡小学餐厅给排水 |  |  | 标段：禹州市范坡镇范坡小学餐厅 |  | 第 1 页 共 1 页
序号 | 项 目 名 称 | 金 额(元) |  | 结算金额(元) |  | 备 注
1 | 暂列金额 |  |  |  |  | 明细详见表-12-1
2 | 暂估价
2.1 | 材料（工程设备）暂估价 | — |  |  |  | 明细详见表-12-2
2.2 | 专业工程暂估价 |  |  |  |  | 明细详见表-12-3
3 | 计日工 |  |  |  |  | 明细详见表-12-4
4 | 总承包服务费 |  |  |  |  | 明细详见表-12-5
合 计 | [5 empty] | —
注：材料（工程设备）暂估单价进入清单项目综合单价，此处不汇总。
表—12

## 表-12-1 暂列金额明细表
暂列金额明细表
工程名称：范坡镇范坡小学餐厅给排水 |  | 标段：禹州市范坡镇范坡小学餐厅 |  |  |  | 第 1 页 共 1 页
序号 | 项 目 名 称 |  | 计量单位 | 暂定金额(元) | 备 注
合 计 |  |  |  |  | —
注：此表由招标人填写，如不能详列，也可只列暂定金额总额，投标人应将上述暂列金额计入投标总价中。
表—12—1

## 表-12-2 材料(工程设备)暂估价及调整表
材料（工程设备）暂估单价及调整表
工程名称：范坡镇范坡小学餐厅给排水 | [5 empty] | 标段：禹州市范坡镇范坡小学餐厅 |  |  |  | 第 1 页 共 1 页
序 号 | 材料(工程设备) 名称、规格、型号 | 计量 单位 | 数 量 |  | 暂 估(元) |  |  | 确 认(元) |  |  | 差 额±(元) |  | 备 注
|  |  | 暂 估 | 确 认 | 单 价 |  | 合 价 | 单 价 | 合 价 |  | 单 价 | 合 价
合 计
注：此表由招标人填写“暂估单价”，并在备注栏说明暂估价的材料、工程设备拟用在那些清单项目上，投标人应将上述材料、工程设备暂估单价计入工程量清单综合单价报价中。
表—12—2

## 表-12-3 专业工程暂估价及结算价表
专业工程暂估价及结算价表
工程名称：范坡镇范坡小学餐厅给排水 |  |  |  | 标段：禹州市范坡镇范坡小学餐厅 |  |  | 第 1 页 共 1 页
序号 | 工 程 名 称 | 工 程 内 容 | 暂估金额 （元） |  | 结算金额 (元) | 差额±(元) |  | 备 注
合 计 |  |  | 0.00 |  |  |  |  | —
注：此表“暂估金额”由招标人填写，投标人应将“暂估金额”计入投标总价中。结算时按合同约定结算金额填写。
表—12—3

## 表-12-4 计日工表
计 日 工 表
工程名称：范坡镇范坡小学餐厅给排水 |  |  |  | 标段：禹州市范坡镇范坡小学餐厅 |  |  | 第 1 页 共 1 页
编号 | 项 目 名 称 | 单位 | 暂定数量 |  | 实际数量 | 综合单价 (元) |  | 合 价(元)
[8 empty] | 暂 定 | 实 际
一 | 人工
1
人工小计
二 | 材料
1
材料小计
三 | 施工机械
1
施工机械小计
四、企业管理费和利润
总 计
注：此表项目名称、暂定数量由招标人填写，编制招标控制价时，单价由招标人按有关计价规定确定；投标时，单价由投标人自主报价，按暂定数量计算合价计入投标总价中。结算时，按发承包双方确认的实际数量计算合价。
表—12—4

## 表-12-5 总承包服务费计价表
总承包服务费计价表
工程名称：范坡镇范坡小学餐厅给排水 |  |  | 标段：禹州市范坡镇范坡小学餐厅 |  |  | 第 1 页 共 1 页
序号 | 项 目 名 称 | 项目价值（元） |  | 服务内容 | 计算基础 |  | 费率(%) | 金 额(元)
| 合 计 | - |  | - |  |  | -
注：此表项目名称、服务内容由招标人填写，编制招标控制价时，费率及金额由招标人按有关计价规定确定；投标时，费率及金额由投标人自主报价，计入投标总价中。
表—12—5

## 表-13 规费、税金项目计价表
规费、税金项目计价表
工程名称：范坡镇范坡小学餐厅给排水 |  |  | 标段：禹州市范坡镇范坡小学餐厅 |  |  | 第 1 页 共 1 页
序号 | 项 目 名 称 | 计 算 基 础 |  | 计算基数 | 计算费率 (%) |  | 金 额(元)
1 | 规费 | 定额规费+工程排污费+其他
1.1 | 定额规费 | 分部分项规费+单价措施规费
1.2 | 工程排污费
1.3 | 其他
2 | 增值税 | 不含税工程造价合计
合 计
编制人（造价人员）： |  |  | 复核人（造价工程师）：
表—13

## 表-14 主要材料价格表
主要材料价格表
工程名称： |  | 范坡镇范坡小学餐厅给排水 | [5 empty] | 第 1 页 共 1 页
序号 | 材料编码 |  | 材料名称 | 规格.型号等特殊要求 | 单位 | 数 量 | 单 价 |  | 合 价
1 | 02290125 |  | 油麻 |  | kg | 10.033
2 | BCCLF6 |  | 隔油池 |  | 座 | 2
3 | BCCLF8@1 |  | 成品不锈钢双槽洗碗池 |  | 组 | 5
4 | BCCLF9@1 |  | 成品玻璃钢化粪池 |  | m3 | 30
5 | 02050101@1 |  | 橡胶圈 | 管外径315mm以内 | 个 | 18.54
6 | 03070151@1 |  | 水龙头DN15 | DN15 | 个 | 14.14
7 | 03070301@5 |  | 地漏 | DN50 | 个 | 5.05
8 | 17070323-1 |  | 无缝钢管 | D219*6 | m | 0.318
9 | 17250257@16 |  | 塑料给水管PP-R-DE32 | DE32 | m | 13.9497
10 | 17250257@22 |  | 塑料给水管PP-R-DE40 | 公称外径40mm以内 | m | 7.1425
11 | 17250261@1 |  | 双壁波纹管DN300 | 管外径315mm以内 | m | 90
12 | 17250299@17 |  | 普通UPVC De110 | 公称外径110mm以内 | m | 29.032
13 | 17250299@20 |  | 普通UPVC | 公称外径160mm以内 | m | 2.622
14 | 18090232@10 |  | 室内塑料排水管粘接管件 | 公称外径110mm以内 | 个 | 35.3274
15 | 18290121 |  | 刚性防水套管 | 公称直径100mm以内 | 个 | 1
16 | 19000316@21 |  | 铜芯截止阀 | 公称直径32mm以内 | 个 | 2.02
17 | 19000316@24 |  | 螺纹阀门40 | 公称直径40mm以内 | 个 | 2.02
18 | 23010101@5 |  | 灭火器箱 |  | 个 | 6
19 | 36010231@2 |  | 塑料检查井（含塑料井盖） | 井筒直径315mm以内 | 套 | 4
20 | 补充主材002@1 |  | 手提式磷酸铵盐干粉灭火器 | MF/ABC 3KG | 具 | 12

## 表-08 分部分项工程和单价措施项目清单与计价表
分部分项工程和单价措施项目清单与计价表
工程名称：范坡镇范坡小学餐厅给排水 |  |  |  | 标段：禹州市范坡镇范坡小学餐厅 |  |  |  |  | 第 1 页 共 5 页
序号 | 项目编码 | 项目名称 | 项目特征描述 |  | 计量单位 | 工程量 | 金 额(元)
[7 empty] | 综合单价 | 合 价 |  | 其中
暂估价
给水
1 | 031001006014 | 塑料管 | 1.安装部位:室内 2.介质:给水 3.材质、规格:PP-R-DE50 4.连接形式:热熔 5.管卡安装 6.压力试验及吹、洗设计要求:符合图纸设计要求 7.其它：详见图纸及相关规范要求 |  | m | 2.85
2 | 031001006015 | 塑料管 | 1.安装部位:室内 2.介质:给水 3.材质、规格:PP-R-DE40 4.连接形式:热熔 5.管卡安装 6.压力试验及吹、洗设计要求:符合图纸设计要求 7.其它：详见图纸及相关规范要求 |  | m | 7.03
3 | 031001006016 | 塑料管 | 1.安装部位:室内 2.介质:给水 3.材质、规格:PP-R-DE32 4.连接形式:热熔 5.管卡安装 6.压力试验及吹、洗设计要求:符合图纸设计要求 7.其它：详见图纸及相关规范要求 |  | m | 13.73
4 | 031001006017 | 塑料管 | 1.安装部位:室内 2.介质:给水 3.材质、规格:PP-R-DE25 4.连接形式:热熔 5.管卡安装 6.压力试验及吹、洗设计要求:符合图纸设计要求 7.其它：详见图纸及相关规范要求 |  | m | 2.96
本页小计
注：为计取规费等的使用，可在表中增设其中：“定额人工费”。
表—08
分部分项工程和单价措施项目清单与计价表
工程名称：范坡镇范坡小学餐厅给排水 |  |  |  | 标段：禹州市范坡镇范坡小学餐厅 |  |  |  |  | 第 2 页 共 5 页
序号 | 项目编码 | 项目名称 | 项目特征描述 |  | 计量单位 | 工程量 | 金 额(元)
[7 empty] | 综合单价 | 合 价 |  | 其中
暂估价
5 | 031003001005 | 螺纹阀门 | 1.类型:铜芯截止阀 2.规格、压力等级:DN32 3.连接形式:螺纹连接 4.其它：详见图纸及相关规范要求 |  | 个 | 2
6 | 031003001006 | 螺纹阀门 | 1.类型:铜芯截止阀 2.规格、压力等级:DN40 3.连接形式:螺纹连接 4.其它：详见图纸及相关规范要求 |  | 个 | 2
7 | 031004004001 | 洗涤盆 | 1.名称:成品不锈钢双槽洗碗池（含成套水嘴） 2.规格：1200*600*800 3.参见图集12YJ11-134 4.其它：详见图纸及相关规范要求 |  | 组 | 5
8 | 031004014001 | 给、排水附(配)件 | 1.类型:水龙头 2.材质:铜质 3.规格、压力等级:DN15 4.其它：详见图纸及相关规范要求 |  | 个 | 14
9 | 031002003001 | 套管 | 1.名称、类型:钢套管 2.规格:DN40 3.其它：详见图纸及相关规范要求 |  | 个 | 2
10 | 031002003010 | 套管 | 1.名称、类型:钢套管 2.规格:DN32 3.其它：详见图纸及相关规范要求 |  | 个 | 1
本页小计
注：为计取规费等的使用，可在表中增设其中：“定额人工费”。
表—08
分部分项工程和单价措施项目清单与计价表
工程名称：范坡镇范坡小学餐厅给排水 |  |  |  | 标段：禹州市范坡镇范坡小学餐厅 |  |  |  |  | 第 3 页 共 5 页
序号 | 项目编码 | 项目名称 | 项目特征描述 |  | 计量单位 | 工程量 | 金 额(元)
[7 empty] | 综合单价 | 合 价 |  | 其中
暂估价
11 | 030901013003 | 灭火器 | 1.形式:手提式磷酸铵盐干粉灭火器 2.规格、型号:MF/ABC 3KG 3.灭火器箱 4.其它：详见图纸及相关施工规范要求 |  | 组 | 6
分部小计
排水
1 | 031001006010 | 塑料管 | 1.安装部位:室内 2.介质:排水 3.材质、规格:普通UPVC De160 4.连接形式:承插 5.其他要求:详见图纸及相关规范要求 |  | m | 2.76
2 | 031001006018 | 塑料管 | 1.安装部位:室内 2.介质:排水 3.材质、规格:普通UPVC De110 4.连接形式:承插连接 5.透气帽安装 6.其他要求:详见图纸及相关规范要求 |  | m | 30.56
3 | 031004014002 | 给、排水附(配)件 | 1.名称:地漏 2.型号、规格:DE50 3.其它：详见图纸及相关规范要求 |  | 个 | 5
4 | 031004014003 | 给、排水附(配)件 | 排水栓，de50 |  | 个 | 6
5 | 031002003008 | 套管 | 1.名称、类型:钢套管 2.规格:DN150 3.其它：详见图纸及相关规范要求 |  | 个 | 1
6 | 031002003009 | 套管 | 1.名称、类型:钢套管 2.规格:DN100 3.其它：详见图纸及相关规范要求 |  | 个 | 2
本页小计
注：为计取规费等的使用，可在表中增设其中：“定额人工费”。
表—08
分部分项工程和单价措施项目清单与计价表
工程名称：范坡镇范坡小学餐厅给排水 |  |  |  | 标段：禹州市范坡镇范坡小学餐厅 |  |  |  |  | 第 4 页 共 5 页
序号 | 项目编码 | 项目名称 | 项目特征描述 |  | 计量单位 | 工程量 | 金 额(元)
[7 empty] | 综合单价 | 合 价 |  | 其中
暂估价
7 | 031002003011 | 套管 | 1.名称、类型:成品刚性套管安装 2.规格:DN100 3.其它：详见图纸及相关规范要求 |  | 个 | 1
8 | 010101003001 | 挖沟槽土方 | 1.土壤类别:一、二类土 2.挖土深度:1m以内 3.弃土运距:自行考虑 4.其它：详见图纸及相关施工规范要求 |  | m3 | 83.03
9 | 010103001001 | 回填方 | 1.土方回填 2.其它：详见图纸及相关施工规范要求 |  | m3 | 81
10 | 010103002001 | 余方弃置 | 1.余土外运 2.运距自行考虑 3.其它：详见图纸及相关施工规范要求 |  | m3 | 2.03
11 | 040501004001 | 塑料管 | 1.名称:双壁波纹管 2.材质及规格:DN300 3.连接形式:胶圈连接 4.铺设深度:1m以内 5.其它：详见图纸及相关施工规范要求 |  | m | 90
12 | 040504003001 | 塑料检查井 | 1.名称:塑料检查井 2.检查井材质、规格:φ450，详见图集12YS8-120 3.其它：详见图纸及相关施工规范要求 |  | 座 | 4
本页小计
注：为计取规费等的使用，可在表中增设其中：“定额人工费”。
表—08
分部分项工程和单价措施项目清单与计价表
工程名称：范坡镇范坡小学餐厅给排水 |  |  |  | 标段：禹州市范坡镇范坡小学餐厅 |  |  |  |  | 第 5 页 共 5 页
序号 | 项目编码 | 项目名称 | 项目特征描述 |  | 计量单位 | 工程量 | 金 额(元)
[7 empty] | 综合单价 | 合 价 |  | 其中
暂估价
13 | 040504008001 | 整体化粪池 | 1.材质:玻璃钢化粪池 2.型号、规格:HFRP（LWQ）-9，有效容积为30立方米，图集12YS8-275 3.含挖方，填方，砂垫层、吊装，就位 4.其它：详见图纸及相关施工规范要求 |  | 座 | 1
14 | 03B001 | 隔油池 | 1.材质：整套不锈钢地埋式隔油池 2.型号、规格：LCBR-20,有效容积3.3㎡图集12YS8-200 3.含混凝土外壳、挖方，填方，砂垫层、安装就位 4.其他：详见图纸及相关施工规范要求 |  | 座 | 2
分部小计
措施项目
1 | 031301017001 | 脚手架搭拆 | 脚手架拆搭费 |  | 项 | 1
本页小计
合 计
注：为计取规费等的使用，可在表中增设其中：“定额人工费”。
表—08