## 扉-1 工程量清单扉页
| 土建 |  |  |  | 工程
招 标 工 程 量 清 单
招 标 人： |  |  | 造价咨询人：
|  | （单位盖章） |  | (单位资质专用章)
法定代表人 或其授权人： |  |  | 法定代表人 或其授权人：
|  | (签字或盖章) |  | (签字或盖章)
编 制 人： |  |  | 复 核 人：
|  | (造价人员签字盖专用章) |  | (造价工程师签字盖专用章)
编 制 时 间： |  | 年 月 日 | 复 核 时 间： | 年 月 日
扉-1

## 表-08 分部分项工程和单价措施项目清单与计价表
分部分项工程和单价措施项目清单与计价表
工程名称：土建 |  |  |  | 标段：禹州市朱阁镇大庙小学餐厅 |  |  |  |  | 第 1 页 共 17 页
序号 | 项目编码 | 项目名称 | 项目特征描述 |  | 计量单位 | 工程量 | 金 额(元)
[7 empty] | 综合单价 | 合 价 |  | 其中
暂估价
拆除工程及硬化路面
1 | 011601001001 | 砖砌体拆除 | 拆除围墙 1.拆除原有围墙38m 2.围墙高度：2.7m 3.拆除垃圾外运，运距自行考虑 4.其它：详见图纸及相关规范 |  | m3 | 9.72
2 | 041001001001 | 拆除路面 | 拆除跑道路面 1.拆除原有操场东侧15cm厚混凝土跑道路面 2.拆除垃圾外运，运距自行考虑 3.其它：详见图纸及相关规范 |  | m2 | 230
3 | 040203007001 | 混凝土地面硬化 | 混凝土地面硬化 1.150mm厚c25混凝土面层 2.150mm厚三七灰土垫层 3.素土夯实 4.混凝土路面养生 5.其他要求:详见相关图纸及规范要求 |  | m2 | 128
分部小计
土方工程
1 | 010101001001 | 平整场地 | 1.名称：平整场地 2.土壤类别：一、二类土 3.其它：详见图纸及相关规范要求 |  | m2 | 299.49
2 | 010101003002 | 挖沟槽土方 | 1.土壤类别：一、二类土 2.挖土深度：1.3m 3.基底钎探 4.其它:详见图纸及相关规范要求 |  | m3 | 186.49
3 | 010101004001 | 挖基坑土方 | 1.土壤类别：一、二类土 2.挖土深度：1.3m 3.基底钎探 4.其它:详见图纸及相关规范要求 |  | m3 | 213.76
本页小计
注：为计取规费等的使用，可在表中增设其中：“定额人工费”。
表—08
分部分项工程和单价措施项目清单与计价表
工程名称：土建 |  |  |  | 标段：禹州市朱阁镇大庙小学餐厅 |  |  |  |  | 第 2 页 共 17 页
序号 | 项目编码 | 项目名称 | 项目特征描述 |  | 计量单位 | 工程量 | 金 额(元)
[7 empty] | 综合单价 | 合 价 |  | 其中
暂估价
4 | 010103001001 | 回填方 | 基础回填土 1.密实度要求:压实系数≥0.95 2.填方材料品种:素土回填 3.填方来源、运距:自行考虑 4.其它：详见图纸及相关规范要求 |  | m3 | 316.87
5 | 010103001002 | 回填方 | 室内回填土 1.密实度要求:压实系数≥0.95 2.填方材料品种:素土回填 3.填方来源、运距:自行考虑 4.其它：详见图纸及相关规范要求 |  | m3 | 12.93
分部小计
砌筑工程
1 | 010401001001 | 砖基础 | 1.砖基础 2.砌筑材料：MU20煤矸石烧结砖 3.砂浆类型：M10水泥砂浆 4.砂浆采用预拌砂浆 5.其它：详见图纸及相关规范要求 |  | m3 | 24.19
2 | 010402001001 | 砌块墙 | 1.砌块品种、规格、强度等级:加气混凝土砌块 2.砂浆强度等级:M5混合砂浆砌筑 3.高度：3.6m以下 4.厚度：250mm 5.砂浆采用预拌砂浆 6.其它：详见图纸及相关规范要求 |  | m3 | 53.86
本页小计
注：为计取规费等的使用，可在表中增设其中：“定额人工费”。
表—08
分部分项工程和单价措施项目清单与计价表
工程名称：土建 |  |  |  | 标段：禹州市朱阁镇大庙小学餐厅 |  |  |  |  | 第 3 页 共 17 页
序号 | 项目编码 | 项目名称 | 项目特征描述 |  | 计量单位 | 工程量 | 金 额(元)
[7 empty] | 综合单价 | 合 价 |  | 其中
暂估价
3 | 010402001002 | 砌块墙 | 1.砌块品种、规格、强度等级:加气混凝土砌块 2.砂浆强度等级:M5混合砂浆砌筑 3.高度：3.6m以上 4.厚度：250mm 5.砂浆采用预拌砂浆 6.其它：详见图纸及相关规范要求 |  | m3 | 0.52
4 | 010401003001 | 实心砖墙 | 小于400mm墙垛 1.砌筑材料：MU20煤矸石烧结砖 2.砂浆类型：M5.0混合砌筑砂浆 3.砂浆采用预拌砂浆 4.其它：详见图纸及相关规范要求 |  | m3 | 3.03
5 | 010401003002 | 实心砖墙 | 女儿墙 1.砌筑材料：MU10煤矸石烧结砖 2.砂浆类型：M10水泥砌筑砂浆 3.砂浆采用预拌砂浆 4.其它：详见图纸及相关规范要求 |  | m3 | 11.92
分部小计
混凝土及钢筋混凝土工程
1 | 010501001001 | 垫层 | 1.基础垫层 2.混凝土种类:预拌混凝土 3.混凝土强度等级:C15 4.模板安装与拆除 5.商砼运输及泵送自行考虑 6.其它：详见图纸及相关规范要求 |  | m3 | 14.29
本页小计
注：为计取规费等的使用，可在表中增设其中：“定额人工费”。
表—08
分部分项工程和单价措施项目清单与计价表
工程名称：土建 |  |  |  | 标段：禹州市朱阁镇大庙小学餐厅 |  |  |  |  | 第 4 页 共 17 页
序号 | 项目编码 | 项目名称 | 项目特征描述 |  | 计量单位 | 工程量 | 金 额(元)
[7 empty] | 综合单价 | 合 价 |  | 其中
暂估价
2 | 010501002001 | 带形基础 | 1.条形基础 2.混凝土种类:预拌混凝土 3.混凝土强度等级:C30 4.模板安装与拆除 5.商砼运输及泵送自行考虑 6.其它：详见图纸及相关规范要求 |  | m3 | 20.62
3 | 010501003001 | 独立基础 | 1.独立基础 2.混凝土种类:预拌混凝土 3.混凝土强度等级:C30 4.模板安装与拆除 5.商砼运输及泵送自行考虑 6.其它：详见图纸及相关规范要求 |  | m3 | 19.43
4 | 010502002002 | 构造柱 | 1.名称：构造柱 2.混凝土种类:商品混凝土 3.混凝土强度等级:C20 4.模板安装与拆除 5.混凝土运输：自行考虑 6.其它:详见图纸及相关规范要求 |  | m3 | 8.09
5 | 010502001001 | 矩形柱 | 1.名称：矩形柱（0.00以下） 2.混凝土种类:商品混凝土 3.混凝土强度等级:C30 4.模板安装与拆除 5.混凝土运输及泵送：自行考虑 6.其它:详见图纸及相关规范要求 |  | m3 | 3.12
本页小计
注：为计取规费等的使用，可在表中增设其中：“定额人工费”。
表—08
分部分项工程和单价措施项目清单与计价表
工程名称：土建 |  |  |  | 标段：禹州市朱阁镇大庙小学餐厅 |  |  |  |  | 第 5 页 共 17 页
序号 | 项目编码 | 项目名称 | 项目特征描述 |  | 计量单位 | 工程量 | 金 额(元)
[7 empty] | 综合单价 | 合 价 |  | 其中
暂估价
6 | 010502001002 | 矩形柱 | 1.名称：矩形柱（0.00以上） 2.混凝土种类:商品混凝土 3.混凝土强度等级:C30 4.模板安装与拆除 5.层高：3.9m 6.混凝土运输及泵送：自行考虑 7.其它:详见图纸及相关规范要求 |  | m3 | 11.76
7 | 010503004001 | 地圈梁 | 1.名称：地圈梁 2.混凝土种类:商品混凝土 3.混凝土强度等级:C20 4.模板安装与拆除 5.混凝土运输：自行考虑 6.其它：详见图纸及相关规范要求 |  | m3 | 5.95
8 | 010503004002 | 圈梁 | 1.名称：窗台板 2.混凝土种类:商品混凝土 3.混凝土强度等级:C20 4.模板安装与拆除 5.混凝土运输：自行考虑 6.其它:详见图纸及相关规范要求 |  | m3 | 1.99
9 | 010507005001 | 压顶 | 1.名称：女儿墙压顶 2.混凝土种类:商品混凝土 3.混凝土强度等级:C20 4.模板安装与拆除 5.混凝土运输：自行考虑 6.其它:详见图纸及相关规范要求 |  | m3 | 4.67
本页小计
注：为计取规费等的使用，可在表中增设其中：“定额人工费”。
表—08
分部分项工程和单价措施项目清单与计价表
工程名称：土建 |  |  |  | 标段：禹州市朱阁镇大庙小学餐厅 |  |  |  |  | 第 6 页 共 17 页
序号 | 项目编码 | 项目名称 | 项目特征描述 |  | 计量单位 | 工程量 | 金 额(元)
[7 empty] | 综合单价 | 合 价 |  | 其中
暂估价
10 | 010505003002 | 平板 | 1.名称：售饭台板 2.混凝土种类:商品混凝土 3.混凝土强度等级:C30 4.模板安装与拆除 5.厚度：80mm 6.混凝土运输及泵送：自行考虑 7.其它:详见图纸及相关规范要求 |  | m3 | 0.4
11 | 010505001002 | 有梁板 | 1.名称：有梁板 2.混凝土种类:商品混凝土 3.混凝土强度等级:C30 4.模板安装与拆除 5.层高：3.9 6.混凝土运输及泵送：自行考虑 7.其它:详见图纸及相关规范要求 |  | m3 | 55.68
12 | 010505008001 | 雨篷板 | 1.名称：雨棚板 2.混凝土种类:商品混凝土 3.混凝土强度等级:C30 4.模板安装与拆除 5.混凝土运输及泵送：自行考虑 6.其它:详见图纸及相关规范要求 |  | m3 | 3.1
13 | 010503005002 | 过梁 | 1.名称：预制过梁 2.混凝土种类:商品混凝土 3.混凝土强度等级:C20 4.模板安装与拆除 5.混凝土运输：自行考虑 6.其它：详见图纸及相关规范要求 |  | m3 | 0.22
14 | 010515001001 | 现浇构件钢筋 | 1.钢筋种类、规格:现浇构件圆钢筋 钢筋HPB300 直径 ≤10mm 2.其它:详见图纸及相关规范要求 |  | t | 0.51
本页小计
注：为计取规费等的使用，可在表中增设其中：“定额人工费”。
表—08
分部分项工程和单价措施项目清单与计价表
工程名称：土建 |  |  |  | 标段：禹州市朱阁镇大庙小学餐厅 |  |  |  |  | 第 7 页 共 17 页
序号 | 项目编码 | 项目名称 | 项目特征描述 |  | 计量单位 | 工程量 | 金 额(元)
[7 empty] | 综合单价 | 合 价 |  | 其中
暂估价
15 | 010515001002 | 现浇构件钢筋 | 1.钢筋种类、规格:现浇构件圆钢筋 钢筋HPB300 直径 ≤18mm 2.其它：详见图纸及相关规范要求 |  | t | 0.445
16 | 010515001003 | 现浇构件钢筋 | 1.钢筋种类、规格:现浇构件圆钢筋 钢筋HPB300 箍筋直径≤10mm 2.其它:详见图纸及相关规范要求 |  | t | 0.35
17 | 010515001004 | 现浇构件钢筋 | 1.钢筋种类、规格:现浇构件带肋钢筋 带肋钢筋HRB400以内 箍筋 直径 ≤10mm 2.其它：详见图纸及相关规范要求 |  | t | 1.87
18 | 010515001009 | 现浇构件钢筋 | 1.钢筋种类、规格:现浇构件带肋钢筋 带肋钢筋HRB400以内 箍筋 直径 ＞10mm 2.其它：详见图纸及相关规范要求 |  | t | 0.138
19 | 010515001005 | 现浇构件钢筋 | 1.钢筋种类、规格:现浇构件带肋钢筋 带肋钢筋HRB400以内 直径 ≤10mm 2.其它:详见图纸及相关规范要求 |  | t | 2.7
20 | 010515001006 | 现浇构件钢筋 | 1.钢筋种类、规格:现浇构件带肋钢筋 带肋钢筋HRB400以内 直径 ≤18mm 2.其它:详见图纸及相关规范要求 |  | t | 4.93
21 | 010515001008 | 现浇构件钢筋 | 1.钢筋种类、规格:现浇构件带肋钢筋 带肋钢筋HRB400以内 直径 ≤25mm 2.其它:详见图纸及相关规范要求 |  | t | 0.87
本页小计
注：为计取规费等的使用，可在表中增设其中：“定额人工费”。
表—08
分部分项工程和单价措施项目清单与计价表
工程名称：土建 |  |  |  | 标段：禹州市朱阁镇大庙小学餐厅 |  |  |  |  | 第 8 页 共 17 页
序号 | 项目编码 | 项目名称 | 项目特征描述 |  | 计量单位 | 工程量 | 金 额(元)
[7 empty] | 综合单价 | 合 价 |  | 其中
暂估价
22 | 010515001007 | 现浇构件钢筋 | 1.砌体内加固钢筋 2.其它：详见图纸及相关规范要求 |  | t | 0.29
23 | 010516003001 | 机械连接 | 1.电渣压力焊 2.规格：≤φ18 3.其它：详见图纸及相关规范要求 |  | 个 | 180
分部小计
门窗工程
1 | 010802004001 | 防盗门 | 1.成品钢制保温防盗复合门 2.尺寸：M-1：2.1*2.4m、M-2：1.5*2.4m 3.其它：详见图纸及相关规范要求 |  | m2 | 13.68
2 | 010801004001 | 木质防火门 | 1.定制木质乙级防火门 2.尺寸：FM乙-1：1.2*2.4m、FM乙-2：1*2.4m 3.其它：详见图纸及相关规范要求 |  | m2 | 14.88
3 | 010807001001 | 金属（塑钢、断桥）窗 | 1.铝合金推拉窗 2.玻璃：5+9A+5中空玻璃 3.含纱扇 4.五金零件齐全 6.详见图集12YJ4-1 7.其它：详见图纸及相关规范要求 |  | m2 | 51.93
4 | 010807001003 | 金属（塑钢、断桥）窗 | 1.定制铝合金售饭窗口 2.玻璃：5+9A+5中空玻璃 3.五金零件齐全 4.窗号：c-7 5其它：详见图纸及相关规范要求 |  | m2 | 15.48
分部小计
屋面及防水工程
本页小计
注：为计取规费等的使用，可在表中增设其中：“定额人工费”。
表—08
分部分项工程和单价措施项目清单与计价表
工程名称：土建 |  |  |  | 标段：禹州市朱阁镇大庙小学餐厅 |  |  |  |  | 第 9 页 共 17 页
序号 | 项目编码 | 项目名称 | 项目特征描述 |  | 计量单位 | 工程量 | 金 额(元)
[7 empty] | 综合单价 | 合 价 |  | 其中
暂估价
1 | 010902001001 | 屋面卷材防水 | 1.部位：不上人屋面 2.详见图集： 12YJ1 屋105-2F1- 70B4 3.20厚1:2.5或M15水泥砂浆保护层 4.0.4厚聚乙烯膜一层 5.4厚SBS改性沥青卷材 6.30厚C20细石混凝土找平层 7.70厚岩棉板 8.20厚1:2.5水泥砂浆找平层 9.最薄处30厚找坡2%找坡层：1：8水泥憎水型膨胀珍珠岩 10.现浇钢筋混凝土屋面板 11.砂浆采用预拌砂浆 12其它：详见图纸及相关规范要求 |  | m2 | 281.44
2 | 010902004001 | 屋面排水管 | 1、屋面雨水管 2、详见图集12YJ5-1 5/E2 D/E3 1/E7 2/E7 3/E7 4/E7 5/E7 3、110mmUPVC排水管 4、UPVC弯头落水口 5、UPVC落水斗 6、其它：详见图纸及相关规范要求 |  | m | 23.4
3 | 010902006001 | 水簸箕 | 1.混凝土落水管水簸箕 2.其它:详见图纸设计及规范要求 |  | 个 | 6
4 | 010902008001 | 屋面变形缝 | 1.雨棚与墙交接处建筑密封胶 2.其它：详见图纸及相关规范要求 |  | m | 18.26
分部小计
楼地面装饰工程
本页小计
注：为计取规费等的使用，可在表中增设其中：“定额人工费”。
表—08
分部分项工程和单价措施项目清单与计价表
工程名称：土建 |  |  |  | 标段：禹州市朱阁镇大庙小学餐厅 |  |  |  |  | 第 10 页 共 17 页
序号 | 项目编码 | 项目名称 | 项目特征描述 |  | 计量单位 | 工程量 | 金 额(元)
[7 empty] | 综合单价 | 合 价 |  | 其中
暂估价
1 | 011101002001 | 现浇水磨石楼地面 | 1.详见图集;12YJ1地104-（除厨房、消餐间外的其它地面） 2.用料做法： 3.15厚1:2水泥彩色石子磨光打蜡 4.素水泥浆一道 5.20厚1:3水泥砂浆找平层，干后卧分格条 6.素水泥浆一道 7.60厚C15混凝土垫层 8.150mm厚3:7灰土 9.其它：详见图纸及相关规范要求 |  | m2 | 206.54
2 | 011101002002 | 现浇水磨石楼地面 | 1.详见图集;12YJ1地104-F1厨房、消餐间地面 2.用料做法： 3.15厚1:2水泥彩色石子磨光打蜡 4.素水泥浆一道 5.30厚1:3水泥砂浆找平层，干后卧分格条 6.1.5厚合成高分子防水涂料,沿墙上翻250mm 7.最薄处20厚1：3水泥砂浆或C20细石混凝土找坡抹平 8.素水泥浆一道 9.60厚C15混凝土垫层 10.150mm厚3:7灰土 11.其它：详见图纸及相关规范要求 |  | m2 | 62.64
本页小计
注：为计取规费等的使用，可在表中增设其中：“定额人工费”。
表—08
分部分项工程和单价措施项目清单与计价表
工程名称：土建 |  |  |  | 标段：禹州市朱阁镇大庙小学餐厅 |  |  |  |  | 第 11 页 共 17 页
序号 | 项目编码 | 项目名称 | 项目特征描述 |  | 计量单位 | 工程量 | 金 额(元)
[7 empty] | 综合单价 | 合 价 |  | 其中
暂估价
3 | 010507004002 | 台阶平台 | 室外台阶平台-参12YJ1 P154 1.15厚1:2水泥彩色石子磨光打蜡 2.20厚1:3水泥砂浆找平层 3.素水泥浆一道 4.60厚C15混凝土台阶 5.300厚3:7灰土 6.素土夯实 7.砂浆采用预拌砂浆 8.其它：详见图纸及相关规范要求 |  | m2 | 8.21
4 | 010507004001 | 台阶 | 1.室外台阶-参12YJ1 P154 2.15厚1:2水泥彩色石子磨光打蜡 3.20厚1:3水泥砂浆找平层 4.素水泥浆一道 5.60厚C15混凝土台阶 6.300厚3:7灰土 7.素土夯实 8.砂浆采用预拌砂浆 9.其它：详见图纸及相关规范要求 |  | m2 | 9.6
5 | 010507001001 | 坡道 | 1.水泥砂浆坡道 2.详见图集:12YJ12 6/25 3.20厚1:2水泥砂浆压实表面扫毛 4.素水泥砂浆结合层一道 5.80厚C15细石混凝土随打随抹 6.300厚3：7灰土 7.素土夯实 8.砂浆采用预拌砂浆 9.模板安拆 10.其它：详见相关图纸及规范要求 |  | m2 | 5.4
本页小计
注：为计取规费等的使用，可在表中增设其中：“定额人工费”。
表—08
分部分项工程和单价措施项目清单与计价表
工程名称：土建 |  |  |  | 标段：禹州市朱阁镇大庙小学餐厅 |  |  |  |  | 第 12 页 共 17 页
序号 | 项目编码 | 项目名称 | 项目特征描述 |  | 计量单位 | 工程量 | 金 额(元)
[7 empty] | 综合单价 | 合 价 |  | 其中
暂估价
6 | 010507001002 | 散水 | 1.部位：散水 2.详见图集：散水12YJ1 散1 宽900mm 3.60厚C20细石混凝土，上撒1:1水泥砂子压实赶光 4.150厚3:7灰土 5.素土夯实，向外坡4% 6.砂浆采用预拌砂浆 7.其它：详见相关图纸及规范要求 |  | m2 | 57.06
分部小计
墙面装饰工程
1 | 011201001001 | 外墙真石漆 | 真石漆外墙面 1.详见图集：12YJ1-外墙9C 2.9厚2：1:3水泥石灰砂浆 3.6厚1:2.5水泥砂浆找平 4.5厚干粉类聚合物水泥防水砂浆，中间压入一层耐碱玻璃纤维网布 5.涂饰底层涂料 6.喷涂主层涂料 7.涂饰面层真石漆 8.砂浆采用预拌砂浆 9.其它：详见图纸及相关规范要求 |  | m2 | 318.24
2 | 011201001002 | 墙面一般抹灰 | 1.女儿墙内侧 2.9厚1:3水泥粉刷 3.6厚1：2水泥砂浆抹平 4..其它:详见图纸及相关规范要求 |  | m2 | 64
3 | 011203001003 | 零星项目一般抹灰 | 1.女儿墙压顶抹灰 2.20厚1：2.5水泥砂浆加5%防水粉 3.采用预拌砂浆 4.其它：详见图纸及相关规范要求 |  | m2 | 33.21
本页小计
注：为计取规费等的使用，可在表中增设其中：“定额人工费”。
表—08
分部分项工程和单价措施项目清单与计价表
工程名称：土建 |  |  |  | 标段：禹州市朱阁镇大庙小学餐厅 |  |  |  |  | 第 13 页 共 17 页
序号 | 项目编码 | 项目名称 | 项目特征描述 |  | 计量单位 | 工程量 | 金 额(元)
[7 empty] | 综合单价 | 合 价 |  | 其中
暂估价
4 | 011204003002 | 块料墙面 | 釉面砖墙面-厨房操作间、消洗间 1.详见图集12YJ1内墙6-CF1 2.2厚配套专用界面砂浆批刮 3.7厚1：1:6水泥石灰砂浆 4.6厚1：0.5：3水泥石灰砂浆抹平 5.1.5厚聚合物水泥防水涂料 6.素水泥浆一道 7.3~4厚1：1水泥砂浆加水重20%建筑胶 8.4~5厚釉面砖200*300，白水泥浆擦缝 9.其他：详见图纸及相关规范要求 |  | m2 | 184.15
5 | 011204003001 | 块料墙面 | 釉面砖墙裙 除厨房操作间、消洗间以外的其他房间 1.详见图集:12YJ7 -29-2 高度：1.5m 2.稀白水泥浆兑色擦缝 3.贴4-5厚瓷砖200*300 4.3~4厚1：1水泥砂浆加水重20%建筑胶粘接层 6.17厚1：3水泥砂浆打底扫毛 7.2厚配套专用界面砂浆批刮 8.砂浆采用预拌砂浆 9.其它：详见图纸及相关规范要求 |  | m2 | 123.99
本页小计
注：为计取规费等的使用，可在表中增设其中：“定额人工费”。
表—08
分部分项工程和单价措施项目清单与计价表
工程名称：土建 |  |  |  | 标段：禹州市朱阁镇大庙小学餐厅 |  |  |  |  | 第 14 页 共 17 页
序号 | 项目编码 | 项目名称 | 项目特征描述 |  | 计量单位 | 工程量 | 金 额(元)
[7 empty] | 综合单价 | 合 价 |  | 其中
暂估价
6 | 011201001005 | 墙面一般抹灰 | 内墙面 1.详见图集:12YJ1-78-内墙3c 2.2厚配套专用界面砂浆批刮 3.7厚1:1:6水泥石灰砂浆 4.6厚1：0.5：3水泥石灰砂浆抹平 5.砂浆采用预拌砂浆 6.仿瓷涂料二遍 7其它：详见图纸及相关规范要求 |  | m2 | 158.42
7 | 011205002001 | 块料柱面 | 柱面瓷砖裙 1.详见图集:12YJ7 -29-2 高度：1.5m 2.稀白水泥浆兑色擦缝 3.贴4-5厚瓷砖200*300 4.3~4厚1：1水泥砂浆加水重20%建筑胶粘接层 6.17厚1：3水泥砂浆打底扫毛 7.砂浆采用预拌砂浆 8.其它：详见图纸及相关规范要求 |  | m2 | 5.4
8 | 011202001001 | 柱、梁面一般抹灰 | 1.详见图集:12YJ1-78-内墙3c 2.2厚配套专用界面砂浆批刮 3.7厚1:1:6水泥石灰砂浆 4.6厚1：0.5：3水泥石灰砂浆抹平 5.砂浆采用预拌砂浆 6.仿瓷涂料2遍 7.其它：详见图纸及相关规范要求 |  | m2 | 10.01
本页小计
注：为计取规费等的使用，可在表中增设其中：“定额人工费”。
表—08
分部分项工程和单价措施项目清单与计价表
工程名称：土建 |  |  |  | 标段：禹州市朱阁镇大庙小学餐厅 |  |  |  |  | 第 15 页 共 17 页
序号 | 项目编码 | 项目名称 | 项目特征描述 |  | 计量单位 | 工程量 | 金 额(元)
[7 empty] | 综合单价 | 合 价 |  | 其中
暂估价
9 | 011301001001 | 售饭台大理石 | 售饭台装饰 1.大理石台面及立面 2.台板下面15厚1：2水泥砂浆 3.采用预拌砂浆 4.其它：详见图纸及相关规范要求 |  | m2 | 5.77
10 | 010607005001 | 砌块墙钢丝网加固 | 1.内墙不同材料交接处钉挂钢丝网 2.材料品种、规格: 12x12x0.7mm镀锌钢丝网 3.宽度：每侧400mm 4.其它：详见图纸及相关规范要求 |  | m2 | 70.98
分部小计
天棚工程
1 | 011406001004 | 抹灰面油漆 | 1.混合砂浆顶棚 2.详见12YJ1顶5 3.5厚1：1：4水泥石灰砂浆打底 4.3厚1：0.5：3水泥石灰砂浆抹平 5.面层：仿瓷涂料两遍 6.其它：详见图纸及相关规范要求 |  | m2 | 334.61
2 | 011203001004 | 雨棚抹灰 | 1.雨棚抹灰 2.顶、底、立沿20厚1：2.5水泥砂浆内掺5%的防水粉 3.底面仿瓷涂料2遍 4.采用预拌砂浆 5.其它：详见图纸及相关规范要求 |  | m2 | 11.67
分部小计
其它分部
本页小计
注：为计取规费等的使用，可在表中增设其中：“定额人工费”。
表—08
分部分项工程和单价措施项目清单与计价表
工程名称：土建 |  |  |  | 标段：禹州市朱阁镇大庙小学餐厅 |  |  |  |  | 第 16 页 共 17 页
序号 | 项目编码 | 项目名称 | 项目特征描述 |  | 计量单位 | 工程量 | 金 额(元)
[7 empty] | 综合单价 | 合 价 |  | 其中
暂估价
1 | 040201022001 | 排水沟 | 排水沟 1.选用图集：参12YJ11 12/122 2.20厚1：3水泥砂浆 3.100厚C20混凝土 5.150厚3：7灰土垫层 4.素土夯实 5.挖沟槽 6.钢筋篦子安装 选用图集：12YJ11 7/124 7.其它：详见图纸及相关规范要求 |  | m | 6.45
2 | 011503001001 | 不锈钢管扶手 不锈钢栏杆 | 1.名称：不锈钢栏杆 2.部位：坡道栏杆 3.选用标椎图12YJ12 6/25、7/22 4.其它：详见相关图纸及规范要求 |  | m | 7.2
3 | 01B001 | 盥洗池 | 1.名称：盥洗池 2.详见图集12YJ11 -/132 3.池身采用C25细石混凝土，内配钢筋成型 4.12厚1：3水泥砂浆 5.刷素水泥浆一道 6.5厚1：1水泥砂浆加水重20%的建筑胶镶贴 7.5厚釉面面砖，白水泥浆擦缝 8.砖支座采用不低于M5的水泥砂浆，不低于MU10的黏土烧结砖砌筑；支座砌在地面垫层上，面层贴白色釉面砖 9.砂浆采用预拌砂浆 10.其它：详见图纸及相关规范要求 |  | m | 13.71
本页小计
注：为计取规费等的使用，可在表中增设其中：“定额人工费”。
表—08
分部分项工程和单价措施项目清单与计价表
工程名称：土建 |  |  |  | 标段：禹州市朱阁镇大庙小学餐厅 |  |  |  |  | 第 17 页 共 17 页
序号 | 项目编码 | 项目名称 | 项目特征描述 |  | 计量单位 | 工程量 | 金 额(元)
[7 empty] | 综合单价 | 合 价 |  | 其中
暂估价
4 | 011505009001 | 挡鼠板 | 1.厨房入口处均做不锈成品活动挡鼠板，高度500mm 2.其它：详见图纸及相关规范要求 |  | 个 | 2
5 | 01B002 | 竣工标志牌 | 1.名称：竣工标志牌500*600mm 2.黑色大理石 3.刻阴文金字 4.其它：详见图纸及相关规范要求 |  | 个 | 1
分部小计
措施项目
1 | 011701001001 | 综合脚手架 | 1.单层建筑综合脚手架 框架结构 2.层高：3.9m 3.其它：详见图纸及相关规范要求 |  | m2 | 299.49
2 | 011703001001 | 垂直运输 | 1.单层建筑综合脚手架 框架结构 2.层高：3.9m 3.其它：详见图纸及相关规范要求 |  | m2 | 299.49
3 | 011701006001 | 满堂脚手架 | 1.天棚、墙面粉刷脚手架 2.层高3.9m 3.其它：详见图纸及相关规范要求 |  | m2 | 251.56
4 | 011701006002 | 满堂脚手架 | 1.现浇混凝土有梁板脚手架 2.层高3.9m 3.其它：详见图纸及相关规范要求 |  | m2 | 251.56
5 | 011705001001 | 大型机械设备进出场及安拆 | 1.进出场费 履带式 挖掘机 |  | 台·次 | 1
本页小计
合 计
注：为计取规费等的使用，可在表中增设其中：“定额人工费”。
表—08

## 表-11 总价措施项目清单与计价汇总表
总价措施项目清单与计价表
工程名称：土建 |  |  |  | 标段：禹州市朱阁镇大庙小学餐厅 |  |  |  |  | 第 1 页 共 1 页
序号 | 项目编码 | 项目名称 | 计 算 基 础 |  | 费率 (%) | 金 额(元) | 调整费 率(%) | 调整后 金额(元) |  | 备 注
1 | 011707001001 | 安全文明施工费 | 分部分项安全文明施工费+单价措施安全文明施工费
2 | 01 | 其他措施费（费率类）
2.1 | 011707002001 | 夜间施工增加费 | 分部分项其他措施费+单价措施其他措施费
2.2 | 011707004001 | 二次搬运费 | 分部分项其他措施费+单价措施其他措施费
2.3 | 011707005001 | 冬雨季施工增加费 | 分部分项其他措施费+单价措施其他措施费
3 | 02 | 其他（费率类）
合 计
编制人（造价人员）： |  |  |  | 复核人（造价工程师）：
注：1.“计算基础”中安全文明施工费可为“定额基价”、“定额人工费”或“定额人工费+定额机械费”，其他项目可为“定额人工费”或“定额人工费+定额机械费”。 2.按施工方案计算的措施费，若无“计算基础”和“费率”的数值，也可只填“金额”数值，但应在备注栏说明施工方案出处或计算方法。
表-11

## 表-12 其他项目清单与计价汇总表
其他项目清单与计价汇总表
工程名称：土建 |  |  | 标段：禹州市朱阁镇大庙小学餐厅 |  | 第 1 页 共 1 页
序号 | 项 目 名 称 | 金 额(元) |  | 结算金额(元) |  | 备 注
1 | 暂列金额 |  |  |  |  | 明细详见表-12-1
2 | 暂估价
2.1 | 材料（工程设备）暂估价 | — |  |  |  | 明细详见表-12-2
2.2 | 专业工程暂估价 |  |  |  |  | 明细详见表-12-3
3 | 计日工 |  |  |  |  | 明细详见表-12-4
4 | 总承包服务费 |  |  |  |  | 明细详见表-12-5
合 计 | [5 empty] | —
注：材料（工程设备）暂估单价进入清单项目综合单价，此处不汇总。
表—12

## 表-12-1 暂列金额明细表
暂列金额明细表
工程名称：土建 |  | 标段：禹州市朱阁镇大庙小学餐厅 |  |  |  | 第 1 页 共 1 页
序号 | 项 目 名 称 |  | 计量单位 | 暂定金额(元) | 备 注
合 计 |  |  |  |  | —
注：此表由招标人填写，如不能详列，也可只列暂定金额总额，投标人应将上述暂列金额计入投标总价中。
表—12—1

## 表-12-2 材料(工程设备)暂估价及调整表
材料（工程设备）暂估单价及调整表
工程名称：土建 | [5 empty] | 标段：禹州市朱阁镇大庙小学餐厅 |  |  |  | 第 1 页 共 1 页
序 号 | 材料(工程设备) 名称、规格、型号 | 计量 单位 | 数 量 |  | 暂 估(元) |  |  | 确 认(元) |  |  | 差 额±(元) |  | 备 注
|  |  | 暂 估 | 确 认 | 单 价 |  | 合 价 | 单 价 | 合 价 |  | 单 价 | 合 价
合 计
注：此表由招标人填写“暂估单价”，并在备注栏说明暂估价的材料、工程设备拟用在那些清单项目上，投标人应将上述材料、工程设备暂估单价计入工程量清单综合单价报价中。
表—12—2

## 表-12-3 专业工程暂估价及结算价表
专业工程暂估价及结算价表
工程名称：土建 |  |  |  | 标段：禹州市朱阁镇大庙小学餐厅 |  |  | 第 1 页 共 1 页
序号 | 工 程 名 称 | 工 程 内 容 | 暂估金额 （元） |  | 结算金额 (元) | 差额±(元) |  | 备 注
合 计 |  |  | 0.00 |  |  |  |  | —
注：此表“暂估金额”由招标人填写，投标人应将“暂估金额”计入投标总价中。结算时按合同约定结算金额填写。
表—12—3

## 表-12-4 计日工表
计 日 工 表
工程名称：土建 |  |  |  | 标段：禹州市朱阁镇大庙小学餐厅 |  |  | 第 1 页 共 1 页
编号 | 项 目 名 称 | 单位 | 暂定数量 |  | 实际数量 | 综合单价 (元) |  | 合 价(元)
[8 empty] | 暂 定 | 实 际
一 | 人工
1
人工小计
二 | 材料
1
材料小计
三 | 施工机械
1
施工机械小计
四、企业管理费和利润
总 计
注：此表项目名称、暂定数量由招标人填写，编制招标控制价时，单价由招标人按有关计价规定确定；投标时，单价由投标人自主报价，按暂定数量计算合价计入投标总价中。结算时，按发承包双方确认的实际数量计算合价。
表—12—4

## 表-12-5 总承包服务费计价表
总承包服务费计价表
工程名称：土建 |  |  | 标段：禹州市朱阁镇大庙小学餐厅 |  |  | 第 1 页 共 1 页
序号 | 项 目 名 称 | 项目价值（元） |  | 服务内容 | 计算基础 |  | 费率(%) | 金 额(元)
| 合 计 | - |  | - |  |  | -
注：此表项目名称、服务内容由招标人填写，编制招标控制价时，费率及金额由招标人按有关计价规定确定；投标时，费率及金额由投标人自主报价，计入投标总价中。
表—12—5

## 表-13 规费、税金项目计价表
规费、税金项目计价表
工程名称：土建 |  |  | 标段：禹州市朱阁镇大庙小学餐厅 |  |  | 第 1 页 共 1 页
序号 | 项 目 名 称 | 计 算 基 础 |  | 计算基数 | 计算费率 (%) |  | 金 额(元)
1 | 规费 | 定额规费+工程排污费+其他
1.1 | 定额规费 | 分部分项规费+单价措施规费
1.2 | 工程排污费
1.3 | 其他
2 | 增值税 | 不含税工程造价合计
合 计
编制人（造价人员）： |  |  | 复核人（造价工程师）：
表—13

## 表-14 主要材料价格表
主要材料价格表
工程名称： |  | 土建 | [5 empty] | 第 1 页 共 1 页
序号 | 材料编码 |  | 材料名称 | 规格.型号等特殊要求 | 单位 | 数 量 | 单 价 |  | 合 价
1 | 01010210 |  | 钢筋 | HRB400以内 φ10以内 | kg | 4661.4
2 | 01010211 |  | 钢筋 | HRB400以内 φ12~φ18 | kg | 5194.7
3 | 04090213@1 |  | 生石灰 |  | t | 13.2605
4 | 04130141@1 |  | 烧结煤矸石烧结砖 | 240*115*53 | 千块 | 12.734
5 | 05030105 |  | 板方材 |  | m3 | 3.1266
6 | 07000037 |  | 瓷砖 | 200mm*300mm | m2 | 320.32
7 | 11090226@1 |  | 铝合金普通推拉窗(含中空玻璃)（含纱扇） | 5+9A+5 | m2 | 49.6236
8 | 13030359 |  | 真石漆 |  | kg | 1322.88
9 | 13050205@1 |  | 防水涂料 | JS | kg | 579.6
10 | 13330105@4 |  | SBS改性沥青防水卷材 | 4mm | m2 | 324.9343
11 | 15030126@2 |  | 岩棉板 | 70 | m3 | 20.0634
12 | 35010101 |  | 复合模板 |  | m2 | 183.1776
13 | 80010751 |  | 干混地面砂浆 | DS M20 | m3 | 20.4592
14 | 80230811 |  | 蒸压粉煤灰加气混凝土砌块 | 600*240*240 | m3 | 53.1488
15 | 80210555@1 |  | 预拌混凝土 | C15 | m3 | 18.0536
16 | 80210555@2 |  | 预拌混凝土 | C15 | m3 | 14.443
17 | 80210557 |  | 预拌混凝土 | C20 | m3 | 21.4696
18 | 80210559 |  | 预拌混凝土 | C25 | m3 | 19.584
19 | 80210561 |  | 预拌混凝土 | C30 | m3 | 114.7895
20 | 80210701 |  | 预拌细石混凝土 | C20 | m3 | 13.5653