## 扉-1 工程量清单扉页
| 土建工程 |  |  |  | 工程
招 标 工 程 量 清 单
招 标 人： |  |  | 造价咨询人：
|  | （单位盖章） |  | (单位资质专用章)
法定代表人 或其授权人： |  |  | 法定代表人 或其授权人：
|  | (签字或盖章) |  | (签字或盖章)
编 制 人： |  |  | 复 核 人：
|  | (造价人员签字盖专用章) |  | (造价工程师签字盖专用章)
编 制 时 间： |  | 年 月 日 | 复 核 时 间： | 年 月 日
扉-1

## 表-08 分部分项工程和单价措施项目清单与计价表
分部分项工程和单价措施项目清单与计价表
工程名称：土建工程 |  |  |  | 标段：禹州市文殊镇中心学校宿舍楼工程 |  |  |  |  | 第 1 页 共 16 页
序号 | 项目编码 | 项目名称 | 项目特征描述 |  | 计量单位 | 工程量 | 金 额(元)
[7 empty] | 综合单价 | 合 价 |  | 其中
暂估价
土石方工程
1 | 010101001001 | 平整场地 | 1.土壤类别:一、二类土 2.弃土运距:自行考虑 3.其它：详见图纸及相关规范要求 |  | m2 | 247.95
2 | 010101002001 | 挖一般土方 | 1.土壤类别:一、二类土 2.挖土深度:1.6m 内 3.基地钎探 4.其它：详见图纸及相关规范要求 |  | m3 | 450.51
3 | 010103001001 | 回填方 | 1.密实度要求:夯填 2.填方材料品种:一、二类土 3.基坑土方回填 4.其它：详见图纸及相关规范要求 |  | m3 | 343.66
4 | 010103001002 | 室内回填土 | 房心回填 1.密实度要求:夯填 2.填方材料品种:素土 3.其他:详见图纸设计及规范要求 |  | m3 | 11.62
5 | 010103002001 | 余方弃置 | 1.废弃料品种:余土 2.运距:自行考虑 |  | m3 | 95.26
分部小计
砌筑工程
1 | 010401001001 | 砖基础 | 1.砌筑材料：MU20煤矸石烧结砖 2.砂浆类型：M10水泥砌筑砂浆 3.砂浆采用预拌砂浆 4.其它：详见图纸及相关规范要求 |  | m3 | 45.5
本页小计
注：为计取规费等的使用，可在表中增设其中：“定额人工费”。
表—08
分部分项工程和单价措施项目清单与计价表
工程名称：土建工程 |  |  |  | 标段：禹州市文殊镇中心学校宿舍楼工程 |  |  |  |  | 第 2 页 共 16 页
序号 | 项目编码 | 项目名称 | 项目特征描述 |  | 计量单位 | 工程量 | 金 额(元)
[7 empty] | 综合单价 | 合 价 |  | 其中
暂估价
2 | 010401003001 | 实心砖墙 | 1.砖品种、规格、强度等级:MU10煤矸石烧结砖 2.砂浆强度等级、配合比:混合砂浆M10 3.砂浆采用预拌砂浆 4.其它：详见图纸及相关规范要求 |  | m3 | 156.42
3 | 010401003002 | 女儿墙 | 1.砖品种、规格、强度等级:MU10煤矸石烧结砖 2.砂浆强度等级、配合比:混合砂浆M7.5 3.砂浆采用预拌砂浆 4.其它：详见图纸及相关规范要求 |  | m3 | 12.8
分部小计
混凝土及钢筋混凝土工程
1 | 010404001001 | 垫层 | 基础垫层 1.混凝土种类:预拌混凝土 2.混凝土强度等级:C15 3.模板安装与拆除 4.混凝土运输及泵送自行考虑 5.其它：详见图纸及相关规范要求 |  | m3 | 16.42
2 | 010501002001 | 带形基础 | 1.混凝土种类:预拌混凝土 2.混凝土强度等级:C30 3.模板安装与拆除 4.混凝土运输及泵送自行考虑 5.其它：详见图纸及相关规范要求 |  | m3 | 37.02
本页小计
注：为计取规费等的使用，可在表中增设其中：“定额人工费”。
表—08
分部分项工程和单价措施项目清单与计价表
工程名称：土建工程 |  |  |  | 标段：禹州市文殊镇中心学校宿舍楼工程 |  |  |  |  | 第 3 页 共 16 页
序号 | 项目编码 | 项目名称 | 项目特征描述 |  | 计量单位 | 工程量 | 金 额(元)
[7 empty] | 综合单价 | 合 价 |  | 其中
暂估价
3 | 010501003001 | 独立基础 | 1.混凝土种类:预拌混凝土 2.混凝土强度等级:C30 3.模板安装与拆除 4.混凝土运输及泵送自行考虑 5.其它：详见图纸及相关规范要求 |  | m3 | 5.4
4 | 010502001001 | 矩形柱 | 1.混凝土种类:预拌混凝土 2.混凝土强度等级:C25 3.模板安装与拆除 4.柱高：3.6m内 5.混凝土运输及泵送自行考虑 6.其它：详见图纸及相关规范要求 |  | m3 | 6.52
5 | 010502002001 | 构造柱 | 1.混凝土种类:预拌混凝土 2.混凝土强度等级:C25 3.模板安装与拆除 4.混凝土运距：自行考虑 5.其它：详见图纸及相关规范要求 |  | m3 | 15.46
6 | 010503002001 | 矩形梁 | 1.混凝土种类:预拌混凝土 2.混凝土强度等级:C25 3.模板安装与拆除 4.混凝土运输及泵送自行考虑 5.其它：详见图纸及相关规范要求 |  | m3 | 10.67
7 | 010505003001 | 平板 | 1.混凝土强度等级:C25 2.混凝土种类：预拌混凝土 3.模板制作安装及拆除 4.混凝土运输及泵送自行考虑 5.其它：详见图纸及相关规范要求 |  | m3 | 42.73
本页小计
注：为计取规费等的使用，可在表中增设其中：“定额人工费”。
表—08
分部分项工程和单价措施项目清单与计价表
工程名称：土建工程 |  |  |  | 标段：禹州市文殊镇中心学校宿舍楼工程 |  |  |  |  | 第 4 页 共 16 页
序号 | 项目编码 | 项目名称 | 项目特征描述 |  | 计量单位 | 工程量 | 金 额(元)
[7 empty] | 综合单价 | 合 价 |  | 其中
暂估价
8 | 010505008001 | 雨篷板 | 1.混凝土强度等级:C25 2.混凝土种类：预拌混凝土 3.模板制作安装及拆除 4.混凝土运距：自行考虑 5.其它：详见图纸及相关规范要求 |  | m3 | 1.63
9 | 010503005001 | 过梁 | 现浇过梁 1.混凝土强度等级:C25 2.混凝土种类：预拌混凝土 3.模板制作安装及拆除 4.混凝土运距：自行考虑 5.其它：详见图纸及相关规范要求 |  | m3 | 3
10 | 010503004001 | 圈梁 | 地圈梁 1.混凝土种类:预拌混凝土 2.混凝土强度等级:C25 3.模板安装与拆除 4.混凝土运距：自行考虑 5.其它：详见图纸及相关规范要求 |  | m3 | 8.33
11 | 010503004003 | 圈梁 | 1.混凝土种类:预拌混凝土 2.混凝土强度等级:C25 3.模板安装与拆除 4.混凝土运距：自行考虑 5.其它：详见图纸及相关规范要求 |  | m3 | 13.37
本页小计
注：为计取规费等的使用，可在表中增设其中：“定额人工费”。
表—08
分部分项工程和单价措施项目清单与计价表
工程名称：土建工程 |  |  |  | 标段：禹州市文殊镇中心学校宿舍楼工程 |  |  |  |  | 第 5 页 共 16 页
序号 | 项目编码 | 项目名称 | 项目特征描述 |  | 计量单位 | 工程量 | 金 额(元)
[7 empty] | 综合单价 | 合 价 |  | 其中
暂估价
12 | 010503004002 | 圈梁 | 窗台下钢筋混凝土带 1.混凝土种类:预拌混凝土 2.混凝土强度等级:C25 3.模板安装与拆除 4.混凝土运距：自行考虑 5.其它：详见图纸及相关规范要求 |  | m3 | 1.7
13 | 010503004005 | 圈梁 | 卫生间止水带 1.混凝土种类:预拌混凝土 2.混凝土强度等级:C25 3.模板安装与拆除 4.混凝土运距：自行考虑 5.其它：详见图纸及相关规范要求 |  | m3 | 0.51
14 | 010505006003 | 屋面上人孔 | 1.混凝土强度等级:C25 2.墙体类型：上人孔壁 2.品种、规格：混凝土80mm厚 3.模板安装与拆除 4.混凝土运距：自行考虑 5.其它：详见图纸及相关规范要求 |  | m3 | 0.07
15 | 010507005002 | 压顶 | 1.混凝土强度等级:C25 2.墙体类型：女儿墙压顶 2.品种、规格：混凝土150mm厚 3.模板安装与拆除 4.混凝土运距：自行考虑 5.其它：详见图纸及相关规范要求 |  | m3 | 3.28
本页小计
注：为计取规费等的使用，可在表中增设其中：“定额人工费”。
表—08
分部分项工程和单价措施项目清单与计价表
工程名称：土建工程 |  |  |  | 标段：禹州市文殊镇中心学校宿舍楼工程 |  |  |  |  | 第 6 页 共 16 页
序号 | 项目编码 | 项目名称 | 项目特征描述 |  | 计量单位 | 工程量 | 金 额(元)
[7 empty] | 综合单价 | 合 价 |  | 其中
暂估价
16 | 010506001001 | 直形楼梯 | 1.混凝土强度等级:C25 2.混凝土种类：预拌混凝土 3.模板制作安装及拆除 4.混凝土运距：自行考虑 5.其它：详见图纸及相关规范要求 |  | m2 | 30.84
17 | 010515001001 | 现浇构件钢筋 | 1.钢筋种类、规格:现浇构件圆钢筋 钢筋HPB300 直径 ≤10mm 2.其它：详见图纸及相关规范要求 |  | t | 0.442
18 | 010515001009 | 现浇构件钢筋 | 1.钢筋种类、规格:现浇构件圆钢筋 钢筋HPB300 直径 ≤18mm 2.其它：详见图纸及相关规范要求 |  | t | 0.042
19 | 010515001003 | 现浇构件钢筋 | 1.钢筋种类、规格:现浇构件带肋 带肋钢筋HPB400以内 直径 ≤10mm 2.其它：详见图纸及相关规范要求 |  | t | 3.7
20 | 010515001004 | 现浇构件钢筋 | 1.钢筋种类、规格:现浇构件带肋 带肋钢筋HPB400以内 直径 ≤18mm 2.其它：详见图纸及相关规范要求 |  | t | 5.74
21 | 010515001006 | 现浇构件钢筋 | 1.钢筋种类、规格:现浇构件圆钢筋 钢筋HPB300 箍筋直径≤10mm 2.其它：详见图纸及相关规范要求 |  | t | 0.123
22 | 010515001007 | 现浇构件钢筋 | 1.钢筋种类、规格:现浇构件带肋钢筋 带肋钢筋HRB400以内 箍筋 直径 ≤10mm 2.其它：详见图纸及相关规范要求 |  | t | 1.31
本页小计
注：为计取规费等的使用，可在表中增设其中：“定额人工费”。
表—08
分部分项工程和单价措施项目清单与计价表
工程名称：土建工程 |  |  |  | 标段：禹州市文殊镇中心学校宿舍楼工程 |  |  |  |  | 第 7 页 共 16 页
序号 | 项目编码 | 项目名称 | 项目特征描述 |  | 计量单位 | 工程量 | 金 额(元)
[7 empty] | 综合单价 | 合 价 |  | 其中
暂估价
23 | 010515001008 | 现浇构件钢筋 | 1.钢筋种类、规格:砌体内加固钢筋 2.其它：详见图纸及相关规范要求 |  | t | 0.432
24 | 010516003001 | 机械连接 | 1.连接方式:钢筋焊接 2.规格: ≤φ18 3.其它：详见图纸及相关规范要求 |  | 个 | 96
分部小计
门窗工程
门
1 | 010802004001 | 防盗门 | 1.甲方定制钢制防盗节能门及安装 2.含门锁拉手及五金配件 3.其它：详见图纸及相关规范要求 |  | m2 | 39.96
2 | 010802003001 | 钢质防火门 | 1.甲方定制乙级防火门及安装 2.含门锁拉手及五金配件 3.其它：详见图纸及相关规范要求 |  | m2 | 17.93
窗
1 | 010807001001 | 金属（塑钢、断桥）窗 | 1.铝合金中空玻璃推拉窗 2.玻璃：5+9A+5 3.含纱扇 4.其它：详见图纸及相关规范要求 |  | m2 | 105.45
2 | 010807001002 | 金属（塑钢、断桥）窗 | 1.铝合金中空玻璃上悬窗 2.玻璃：5+9A+5 3.含纱扇 4.其它：详见图纸及相关规范要求 |  | m2 | 10.8
分部小计
屋面及防水工程
本页小计
注：为计取规费等的使用，可在表中增设其中：“定额人工费”。
表—08
分部分项工程和单价措施项目清单与计价表
工程名称：土建工程 |  |  |  | 标段：禹州市文殊镇中心学校宿舍楼工程 |  |  |  |  | 第 8 页 共 16 页
序号 | 项目编码 | 项目名称 | 项目特征描述 |  | 计量单位 | 工程量 | 金 额(元)
[7 empty] | 综合单价 | 合 价 |  | 其中
暂估价
1 | 010902001001 | 屋面卷材防水 | 1.部位：上人屋面 2.详见图集： 12YJ1 屋105-2F1- 70B4 3.具体做法： 1）20厚1:2.5或M15水泥砂浆保护层 2）0.4厚聚乙烯膜一层 3)4.0厚SBS改性沥青防水卷材 4）30厚C20细石混凝土找平层 5)70厚岩棉、矿渣棉板 6)20厚1:2.5水泥砂浆找平层 7)最薄处30厚找坡2%找坡层：1：8水泥憎水型膨胀珍珠岩 8）现浇钢筋混凝土屋面板 4.其它：详见图纸及相关规范要求 |  | m2 | 228.74
2 | 010904003001 | 雨棚砂浆防水 | 1.雨棚抹灰 2.顶、底20厚1：2.5水泥砂浆内掺5%的防水粉 3.底面仿瓷涂料2遍 4.采用预拌砂浆 5.其它：详见图纸及相关规范要求 |  | m2 | 9.37
3 | 010902004001 | 屋面排水管 | 1.白色Φ110UPVC塑料雨水管、水斗、水口 2.其它:详见图纸设计及规范要求 |  | m | 26.4
4 | 010902006001 | 水簸箕 | 1.混凝土落水管水簸箕 2.其它:详见图纸设计及规范要求 |  | 个 | 4
分部小计
楼地面装饰工程
地面
本页小计
注：为计取规费等的使用，可在表中增设其中：“定额人工费”。
表—08
分部分项工程和单价措施项目清单与计价表
工程名称：土建工程 |  |  |  | 标段：禹州市文殊镇中心学校宿舍楼工程 |  |  |  |  | 第 9 页 共 16 页
序号 | 项目编码 | 项目名称 | 项目特征描述 |  | 计量单位 | 工程量 | 金 额(元)
[7 empty] | 综合单价 | 合 价 |  | 其中
暂估价
1 | 011101002001 | 现浇水磨石楼地面（含台阶平台） | 1.详见12YJ1地104 2.用料做法 3.15厚1:2水泥彩色石子磨光打蜡 4.素水泥浆一道 5.20厚1:3水泥砂浆找平层，干后卧分格条 6.素水泥浆一道 7.60厚C15混凝土垫层 8.150mm厚3:7灰土 9.其它：详见图纸及相关规范要求 |  | m2 | 201.97
2 | 011102003002 | 防滑地砖地面（卫生间） | 1.详见12YJ1地201F 2.用料做法 3.8-10厚地砖铺实拍平，稀水泥浆擦缝 4.30厚干硬性水泥砂浆 5.2厚聚合物水泥防水砂浆 6.最薄20厚C20混凝土找坡层抹平 7.素水泥浆一道 8.60厚C15混凝土垫层 9.150mm厚3:7灰土 10.素土夯实 11.其它：详见图纸及相关规范要求 |  | m2 | 18.65
3 | 010507004001 | 台阶 | 1.现浇水磨石台阶 2.用料做法 3.15厚1:2水泥彩色石子磨光打蜡 4.素水泥浆一道 5.60厚C15混凝土台阶 6.300mm厚3:7灰土 7.素土夯实 8.模板安拆 9.其它：详见相关图纸及规范要求 |  | m2 | 7.47
本页小计
注：为计取规费等的使用，可在表中增设其中：“定额人工费”。
表—08
分部分项工程和单价措施项目清单与计价表
工程名称：土建工程 |  |  |  | 标段：禹州市文殊镇中心学校宿舍楼工程 |  |  |  |  | 第 10 页 共 16 页
序号 | 项目编码 | 项目名称 | 项目特征描述 |  | 计量单位 | 工程量 | 金 额(元)
[7 empty] | 综合单价 | 合 价 |  | 其中
暂估价
4 | 010507001002 | 坡道 | 1.部位：水泥砂浆坡道 2.详见图集:12YJ12第25页6 3.20厚1:2水泥砂浆压实表面扫毛 4.素水泥砂浆结合层一道 5.80厚C15细石混凝土随打随抹 6.300厚3：7灰土 7.素土夯实 8.砂浆采用预拌砂浆 9.模板安拆 10.其它：详见相关图纸及规范要求 |  | m2 | 5.4
5 | 010507001003 | 散水 | 1.部位：散水 2.详见图集：散水12YJ1 散1 3.60厚C20细石混凝土，上撒1:1水泥砂子压实赶光 4.150厚3:7灰土 5.素土夯实，向外坡4% 6.砂浆采用预拌砂浆 7.其它：详见相关图纸及规范要求 |  | m2 | 58.99
楼面
1 | 011101002002 | 现浇水磨石楼地面 | 1.详见12YJ1楼104 2.用料做法 3.15厚1:2水泥彩色石子磨光打蜡 4.素水泥浆一道 5.20厚1:3水泥砂浆找平层，干后卧分格条 6.素水泥浆一道 7.其它：详见图纸及相关规范要求 |  | m2 | 161.44
本页小计
注：为计取规费等的使用，可在表中增设其中：“定额人工费”。
表—08
分部分项工程和单价措施项目清单与计价表
工程名称：土建工程 |  |  |  | 标段：禹州市文殊镇中心学校宿舍楼工程 |  |  |  |  | 第 11 页 共 16 页
序号 | 项目编码 | 项目名称 | 项目特征描述 |  | 计量单位 | 工程量 | 金 额(元)
[7 empty] | 综合单价 | 合 价 |  | 其中
暂估价
2 | 011102003003 | 防滑地砖地面(卫生间) | 1.详见12YJ1地201F 2.用料做法 3.8-10厚地砖铺实拍平，稀水泥浆擦缝 4.30厚干硬性水泥砂浆 5.2厚聚合物水泥防水砂浆 6.最薄20厚C20混凝土找坡层抹平 7.素水泥浆一道 8.其它：详见图纸及相关规范要求 |  | m2 | 18.65
3 | 011106005001 | 现浇水磨石楼梯面层 | 1.水磨石楼梯面层 2.水泥金刚砂防滑条 3.图集选用：12YJ8 5/68 4.其它：详见图纸及相关规范要求 |  | m2 | 30.84
分部小计
墙、柱面装饰工程
外墙面
1 | 011201001002 | 外墙真石漆 | 砖红色真石漆外墙面 1.详见图集：12YJ1-外墙9A 2.9厚2：1:3水泥石灰砂浆 3.6厚1:2.5水泥砂浆找平 4.5厚干粉类聚合物水泥防水砂浆，中间压入一层耐碱玻璃纤维网布 5.涂饰底层涂料 6.喷涂主层涂料 7.涂饰面层两遍 8.砂浆采用预拌砂浆 9.其它：详见图纸及相关规范要求 |  | m2 | 497.53
内墙面
本页小计
注：为计取规费等的使用，可在表中增设其中：“定额人工费”。
表—08
分部分项工程和单价措施项目清单与计价表
工程名称：土建工程 |  |  |  | 标段：禹州市文殊镇中心学校宿舍楼工程 |  |  |  |  | 第 12 页 共 16 页
序号 | 项目编码 | 项目名称 | 项目特征描述 |  | 计量单位 | 工程量 | 金 额(元)
[7 empty] | 综合单价 | 合 价 |  | 其中
暂估价
1 | 011201001001 | 墙面一般抹灰 | 1.详见图集12YJ1内墙3-A 2.9厚1：1:6水泥石灰砂浆 3.6厚1：0.5：3水泥石灰砂浆抹平 4.面层刷仿瓷涂料两遍 5.其他：详见图纸及相关规范要求 |  | m2 | 856.37
2 | 011201001004 | 墙面一般抹灰（卫生间、洗手间） | 1.详见图集12YJ1内墙6-AF 2.9厚1：3水泥砂浆 3.素水泥浆 4.聚氨酯防水涂料，高1.5m 5.3-4厚1：1水泥砂浆加水重20%建筑胶粘接层 6.4-5厚釉面砖，白水泥擦缝 7.其他：详见图纸及相关规范要求 |  | m2 | 137.12
3 | 011201001003 | 墙面一般抹灰 | 女儿墙内侧 1.9厚1:3水泥粉刷 2.6厚1：2水泥砂浆抹平 3.其它:详见图纸及相关规范要求 |  | m2 | 69.25
墙裙
本页小计
注：为计取规费等的使用，可在表中增设其中：“定额人工费”。
表—08
分部分项工程和单价措施项目清单与计价表
工程名称：土建工程 |  |  |  | 标段：禹州市文殊镇中心学校宿舍楼工程 |  |  |  |  | 第 13 页 共 16 页
序号 | 项目编码 | 项目名称 | 项目特征描述 |  | 计量单位 | 工程量 | 金 额(元)
[7 empty] | 综合单价 | 合 价 |  | 其中
暂估价
1 | 011204003001 | 瓷砖墙裙 | 1.瓷砖墙裙-走廊、楼梯间 2.选用图集：12YJ7-1 P29 3.152×25×5腰线（成品），152×28×5阴角条 4.贴4~5厚瓷砖，稀白水泥浆兑色擦缝 5.3~4厚1:1水泥砂浆加水重量20%的建筑胶结合层 6.17厚1:3水泥砂浆打底扫毛或划出纹道 7.墙裙高度：1.2m 8.其它：详见图纸及相关规范 |  | m2 | 189.5
踢脚线
1 | 011105003001 | 块料踢脚线 | 1.面砖踢脚线-宿舍 2.选用图集：12YJ1-踢3A 3.9厚1：3水泥砂浆 4.6厚1：2水泥砂浆 5.素水泥浆一道（或专用胶粘剂） 6.3-4厚1：1水泥砂浆加20%建筑胶（或配套胶粘剂) 7.5-7厚面砖，水泥砂浆擦缝或填缝剂填缝，高度120mm 8.其它：详见图纸及相关规范 |  | m2 | 24.23
分部小计
天棚工程
本页小计
注：为计取规费等的使用，可在表中增设其中：“定额人工费”。
表—08
分部分项工程和单价措施项目清单与计价表
工程名称：土建工程 |  |  |  | 标段：禹州市文殊镇中心学校宿舍楼工程 |  |  |  |  | 第 14 页 共 16 页
序号 | 项目编码 | 项目名称 | 项目特征描述 |  | 计量单位 | 工程量 | 金 额(元)
[7 empty] | 综合单价 | 合 价 |  | 其中
暂估价
1 | 011406001001 | 抹灰面油漆 | 1.混合砂浆顶棚 2.详见12YJ1顶5 3.5厚1：1：4水泥石灰砂浆打底 4.3厚1：0.5：3水泥石灰砂浆抹平 5.面层：仿瓷涂料两遍 6.其它：详见图纸及相关规范要求 |  | m2 | 446.38
分部小计
其他装饰工程
1 | 011503002002 | 硬木扶手、栏杆、栏板 | 1.名称：楼梯铁栏杆木扶手 2.高度：1.1m 3.选用图集12YJ8 1/55 4.铁栏杆油漆：红丹一道，调和漆三道 5木扶手油漆：底油一遍，调和漆二遍 6.其它：详见相关图纸及规范要求 |  | m | 17.8
2 | 011503001002 | 不锈钢管扶手 不锈钢栏杆 | 1.名称：不锈钢栏杆 2.部位：坡道栏杆 3.选用标椎图12YJ12 6/25、7/22 4.其它：详见相关图纸及规范要求 |  | m | 7.2
3 | 010902006002 | 屋面上人孔 | 1.屋面上人孔盖板 2.选用图集：12YJ5-1 A15 3.其它:详见图纸设计及规范要求 |  | 个 | 1
本页小计
注：为计取规费等的使用，可在表中增设其中：“定额人工费”。
表—08
分部分项工程和单价措施项目清单与计价表
工程名称：土建工程 |  |  |  | 标段：禹州市文殊镇中心学校宿舍楼工程 |  |  |  |  | 第 15 页 共 16 页
序号 | 项目编码 | 项目名称 | 项目特征描述 |  | 计量单位 | 工程量 | 金 额(元)
[7 empty] | 综合单价 | 合 价 |  | 其中
暂估价
4 | 010401012001 | 大便槽 | 部位：地面大便槽 1.槽底、槽壁贴5厚白色釉面砖，白色水泥擦缝 2.5厚1：1水泥砂浆加水重20%的建筑胶镶贴 3.槽壁50厚细石混凝土 4.槽底30厚（最薄处）C20细石混凝土找2%找坡 5.槽台60厚细石混凝土 6.槽台：砖砌踏步 7.混凝土种类:商品混凝土，运输自行考虑 7.砂浆采用预拌砂浆 8.其它:详见图纸及相关规范要求 |  | m | 3.6
5 | 010401012002 | 小便槽 | 1.名称:瓷砖小便槽 2.详见图集12YJ11 1/104，-/105 3.砂浆采用预拌砂浆 4.其它：详见图纸及相关规范要求 |  | m | 3.6
6 | 011210006001 | 砖砌隔断 | 1.砖砌蹲便隔断 2.贴5厚白色釉面砖，白水泥擦缝 3.5厚1：1水泥砂浆加水重20%建筑胶镶贴 4.刷水泥浆一道 5.15厚1：3水泥砂浆 6.防水层 7.120砖砌隔断（M5混合砂浆砌筑） 8.其他详见图纸及相关规范要求 |  | m2 | 18.36
本页小计
注：为计取规费等的使用，可在表中增设其中：“定额人工费”。
表—08
分部分项工程和单价措施项目清单与计价表
工程名称：土建工程 |  |  |  | 标段：禹州市文殊镇中心学校宿舍楼工程 |  |  |  |  | 第 16 页 共 16 页
序号 | 项目编码 | 项目名称 | 项目特征描述 |  | 计量单位 | 工程量 | 金 额(元)
[7 empty] | 综合单价 | 合 价 |  | 其中
暂估价
7 | 01B001 | 竣工标志牌 | 1.名称：竣工标志牌500*600mm 2.黑色大理石 3.刻阴文金字 4.其它：详见图纸及相关规范要求 |  | 个 | 1
分部小计
措施项目
1 | 011701001001 | 综合脚手架 | 1.多层建筑综合脚手架 砖混 檐高20m以内 |  | m2 | 495.9
2 | 011703001001 | 垂直运输 | 1.垂直运输 20m(6层)以内卷扬机施工机施工 砖混 |  | m2 | 495.9
3 | 011705001001 | 大型机械设备进出场及安拆 | 1.进出场费 履带式 挖掘机 |  | 台·次 | 1
本页小计
合 计
注：为计取规费等的使用，可在表中增设其中：“定额人工费”。
表—08

## 表-11 总价措施项目清单与计价汇总表
总价措施项目清单与计价表
工程名称：土建工程 |  |  |  | 标段：禹州市文殊镇中心学校宿舍楼工程 |  |  |  |  | 第 1 页 共 1 页
序号 | 项目编码 | 项目名称 | 计 算 基 础 |  | 费率 (%) | 金 额(元) | 调整费 率(%) | 调整后 金额(元) |  | 备 注
1 | 011707001001 | 安全文明施工费 | 分部分项安全文明施工费+单价措施安全文明施工费
2 | 01 | 其他措施费（费率类）
2.1 | 011707002001 | 夜间施工增加费 | 分部分项其他措施费+单价措施其他措施费
2.2 | 011707004001 | 二次搬运费 | 分部分项其他措施费+单价措施其他措施费
2.3 | 011707005001 | 冬雨季施工增加费 | 分部分项其他措施费+单价措施其他措施费
3 | 02 | 其他（费率类）
合 计
编制人（造价人员）： |  |  |  | 复核人（造价工程师）：
注：1.“计算基础”中安全文明施工费可为“定额基价”、“定额人工费”或“定额人工费+定额机械费”，其他项目可为“定额人工费”或“定额人工费+定额机械费”。 2.按施工方案计算的措施费，若无“计算基础”和“费率”的数值，也可只填“金额”数值，但应在备注栏说明施工方案出处或计算方法。
表-11

## 表-12 其他项目清单与计价汇总表
其他项目清单与计价汇总表
工程名称：土建工程 |  |  | 标段：禹州市文殊镇中心学校宿舍楼工程 |  | 第 1 页 共 1 页
序号 | 项 目 名 称 | 金 额(元) |  | 结算金额(元) |  | 备 注
1 | 暂列金额 |  |  |  |  | 明细详见表-12-1
2 | 暂估价
2.1 | 材料（工程设备）暂估价 | — |  |  |  | 明细详见表-12-2
2.2 | 专业工程暂估价 |  |  |  |  | 明细详见表-12-3
3 | 计日工 |  |  |  |  | 明细详见表-12-4
4 | 总承包服务费 |  |  |  |  | 明细详见表-12-5
合 计 | [5 empty] | —
注：材料（工程设备）暂估单价进入清单项目综合单价，此处不汇总。
表—12

## 表-12-1 暂列金额明细表
暂列金额明细表
工程名称：土建工程 |  | 标段：禹州市文殊镇中心学校宿舍楼工程 |  |  |  | 第 1 页 共 1 页
序号 | 项 目 名 称 |  | 计量单位 | 暂定金额(元) | 备 注
合 计 |  |  |  |  | —
注：此表由招标人填写，如不能详列，也可只列暂定金额总额，投标人应将上述暂列金额计入投标总价中。
表—12—1

## 表-12-2 材料(工程设备)暂估价及调整表
材料（工程设备）暂估单价及调整表
工程名称：土建工程 | [5 empty] | 标段：禹州市文殊镇中心学校宿舍楼工程 |  |  |  | 第 1 页 共 1 页
序 号 | 材料(工程设备) 名称、规格、型号 | 计量 单位 | 数 量 |  | 暂 估(元) |  |  | 确 认(元) |  |  | 差 额±(元) |  | 备 注
|  |  | 暂 估 | 确 认 | 单 价 |  | 合 价 | 单 价 | 合 价 |  | 单 价 | 合 价
合 计
注：此表由招标人填写“暂估单价”，并在备注栏说明暂估价的材料、工程设备拟用在那些清单项目上，投标人应将上述材料、工程设备暂估单价计入工程量清单综合单价报价中。
表—12—2

## 表-12-3 专业工程暂估价及结算价表
专业工程暂估价及结算价表
工程名称：土建工程 |  |  |  | 标段：禹州市文殊镇中心学校宿舍楼工程 |  |  | 第 1 页 共 1 页
序号 | 工 程 名 称 | 工 程 内 容 | 暂估金额 （元） |  | 结算金额 (元) | 差额±(元) |  | 备 注
合 计 |  |  | 0.00 |  |  |  |  | —
注：此表“暂估金额”由招标人填写，投标人应将“暂估金额”计入投标总价中。结算时按合同约定结算金额填写。
表—12—3

## 表-12-4 计日工表
计 日 工 表
工程名称：土建工程 |  |  |  | 标段：禹州市文殊镇中心学校宿舍楼工程 |  |  | 第 1 页 共 1 页
编号 | 项 目 名 称 | 单位 | 暂定数量 |  | 实际数量 | 综合单价 (元) |  | 合 价(元)
[8 empty] | 暂 定 | 实 际
一 | 人工
1
人工小计
二 | 材料
1
材料小计
三 | 施工机械
1
施工机械小计
四、企业管理费和利润
总 计
注：此表项目名称、暂定数量由招标人填写，编制招标控制价时，单价由招标人按有关计价规定确定；投标时，单价由投标人自主报价，按暂定数量计算合价计入投标总价中。结算时，按发承包双方确认的实际数量计算合价。
表—12—4

## 表-12-5 总承包服务费计价表
总承包服务费计价表
工程名称：土建工程 |  |  | 标段：禹州市文殊镇中心学校宿舍楼工程 |  |  | 第 1 页 共 1 页
序号 | 项 目 名 称 | 项目价值（元） |  | 服务内容 | 计算基础 |  | 费率(%) | 金 额(元)
| 合 计 | - |  | - |  |  | -
注：此表项目名称、服务内容由招标人填写，编制招标控制价时，费率及金额由招标人按有关计价规定确定；投标时，费率及金额由投标人自主报价，计入投标总价中。
表—12—5

## 表-13 规费、税金项目计价表
规费、税金项目计价表
工程名称：土建工程 |  |  | 标段：禹州市文殊镇中心学校宿舍楼工程 |  |  | 第 1 页 共 1 页
序号 | 项 目 名 称 | 计 算 基 础 |  | 计算基数 | 计算费率 (%) |  | 金 额(元)
1 | 规费 | 定额规费+工程排污费+其他
1.1 | 定额规费 | 分部分项规费+单价措施规费
1.2 | 工程排污费
1.3 | 其他
2 | 增值税 | 不含税工程造价合计
合 计
编制人（造价人员）： |  |  | 复核人（造价工程师）：
表—13

## 表-14 主要材料价格表
主要材料价格表
工程名称： |  | 土建工程 | [5 empty] | 第 1 页 共 1 页
序号 | 材料编码 |  | 材料名称 | 规格.型号等特殊要求 | 单位 | 数 量 | 单 价 |  | 合 价
1 | 01010210 |  | 钢筋 | HRB400以内 φ10以内 | kg | 5110.2
2 | 01010211 |  | 钢筋 | HRB400以内 φ12~φ18 | kg | 5883.5
3 | 04090213 |  | 生石灰 |  | t | 11.2602
4 | 04130141@1 |  | MU20煤矸石烧结砖 | 240*115*53mm | 千块 | 23.9421
5 | 04130141@4 |  | MU10烧结煤矸石普通砖 | 240*115*53mm | 千块 | 90.3127
6 | 05030105 |  | 板方材 |  | m3 | 2.8816
7 | 07050166 |  | 面砖 | 200mm*300mm | m2 | 359.5883
8 | 11030121@1 |  | 钢制防盗节能门 |  | m2 | 39.0849
9 | 11030126@1 |  | 钢质防火门 | 乙级 | m2 | 17.6162
10 | 11090226@1 |  | 铝合金推拉窗(含中空玻璃及纱扇) | 5+9A+5 | m2 | 100.6309
11 | 13030359 |  | 真石漆 |  | kg | 2069.7248
12 | 13330105@4 |  | SBS改性沥青防水卷材 | 4mm | m2 | 313.1523
13 | 80010543 |  | 干混抹灰砂浆 | DP M10 | m3 | 21.0396
14 | 80010751 |  | 干混地面砂浆 | DS M20 | m3 | 18.9887
15 | 80210555@1 |  | 预拌混凝土 | C15 | m3 | 28.8236
16 | 80210559 |  | 预拌混凝土 | C25 | m3 | 115.6519
17 | 80210561@1 |  | 预拌混凝土 | C30 | m3 | 42.8442
18 | 80130101@1 |  | 白水泥石子浆 白石子 1:2 | 彩色水泥 | m3 | 6.3015
19 | 80364230 |  | 砌筑混合砂浆 中砂 M10 |  | m3 | 36.1799

## 表-16 总价项目进度款支付分解表
总价项目进度款支付分解表
工程名称：土建工程 |  |  | 标段：禹州市文殊镇中心学校宿舍楼工程 |  |  |  |  | 单位：元
序号 | 项目名称 | 总价金额 |  | 首次 支付 | 二次 支付 | 三次 支付 | 四次 支付 |  | 五次 支付
1 | 安全文明施工费
2 | 其他措施费（费率类）
2.1 | 夜间施工增加费
2.2 | 二次搬运费
2.3 | 冬雨季施工增加费
3 | 其他（费率类）
合 计
编制人（造价人员）： |  |  | 复核人（造价工程师）：
注：1 本表应由承包人在投标报价时根据发包人在招标文件明确的进度款支付周期与报价填写，签订合同时，发承包双方可就支付分解协商调整后作为合同附件。 2 单价合同使用本表，“支付”栏时间应与单价项目进度款支付周期相同。 3 总价合同使用本表，“支付”栏时间应与约定的工程计量周期相同。
表—16

## 表-20 发包人提供材料和工程设备一览表
发包人提供材料和工程设备一览表
工程名称：土建工程 |  |  |  | 标段：禹州市文殊镇中心学校宿舍楼工程 |  |  | 第 1 页 共 1 页
序号 | 材料(工程设备) 名称、规格、型号 | 单位 | 数 量 |  | 单 价(元) | 交货方式 | 送达地点 | 备 注
注：此表由招标人填写，供投标人在投标报价、确定总承包服务费时参考。
表-20

## 表-21 承包人提供主要材料和工程设备一览表
承包人提供主要材料和工程设备一览表 (适用于造价信息差额调整法)
工程名称：土建工程 |  |  |  |  | 标段：禹州市文殊镇中心学校宿舍楼工程 |  |  |  | 第 1 页 共 1 页
序号 | 名称、规格、型号 | 单位 | 数 量 | 风险系数 (%) |  | 基准单价 （元） | 投标单价 （元） | 发承包人 确认单价 (元) |  | 备 注
注：1 此表由招标人填写除“投标单价”栏的内容，投标人在投标时自主确定投标单价。 2 招标人应优先采用工程造价管理机构发布的单价作为基准单价，未发布的，通过市场调查确定其基准单价。
表-21

## 表-22 承包人提供主要材料和工程设备一览表
承包人提供主要材料和工程设备一览表 (适用于价格指数差额调整法)
工程名称：土建工程 |  |  | 标段：禹州市文殊镇中心学校宿舍楼工程 |  |  | 第 1 页 共 1 页
序号 | 名称、规格、型号 | 变值权重B |  | 基本价格指数F0 | 现行价格指数Ft |  | 备 注
| 定值权重A |  |  | — | —
合 计 |  | 1 |  | — | —
注：1.“名称、规格、型号”、“基本价格指数”栏由招标人填写，基本价格指数应首先采用工程造价管理机构发布的价格指数，没有时，可采用发布的价格代替。如人工、机械费也采用本法调整，由招标人在“名称”栏填写。 2.“变值权重”栏由投标人根据该项人工、机械费和材料、工程设备价值在投标总报价中所占的比例填写，1减去其比例为定值权重。 3.“现行价格指数”按约定的付款证书相关周期最后一天的前42天的各项价格指数填写，该指数应首先采用工程造价管理机构发布的价格指数，没有时，可采用发布的价格代替。
表-22