## 扉-1 工程量清单扉页
| 给排水 |  |  |  | 工程
招 标 工 程 量 清 单
招 标 人： |  |  | 造价咨询人：
|  | （单位盖章） |  | (单位资质专用章)
法定代表人 或其授权人： |  |  | 法定代表人 或其授权人：
|  | (签字或盖章) |  | (签字或盖章)
编 制 人： |  |  | 复 核 人：
|  | (造价人员签字盖专用章) |  | (造价工程师签字盖专用章)
编 制 时 间： |  | 年 月 日 | 复 核 时 间： | 年 月 日
扉-1

## 表-11 总价措施项目清单与计价汇总表
总价措施项目清单与计价表
工程名称：给排水 |  |  |  | 标段：禹州市文殊镇中心学校宿舍楼工程 |  |  |  |  | 第 1 页 共 1 页
序号 | 项目编码 | 项目名称 | 计 算 基 础 |  | 费率 (%) | 金 额(元) | 调整费 率(%) | 调整后 金额(元) |  | 备 注
1 | 031302001001 | 安全文明施工费 | 分部分项安全文明施工费+单价措施安全文明施工费
2 |  | 其他措施费（费率类）
2.1 | 031302002001 | 夜间施工增加费 | 分部分项其他措施费+单价措施其他措施费
2.2 | 031302004001 | 二次搬运费 | 分部分项其他措施费+单价措施其他措施费
2.3 | 031302005001 | 冬雨季施工增加费 | 分部分项其他措施费+单价措施其他措施费
3 |  | 其他（费率类）
合 计
编制人（造价人员）： |  |  |  | 复核人（造价工程师）：
注：1.“计算基础”中安全文明施工费可为“定额基价”、“定额人工费”或“定额人工费+定额机械费”，其他项目可为“定额人工费”或“定额人工费+定额机械费”。 2.按施工方案计算的措施费，若无“计算基础”和“费率”的数值，也可只填“金额”数值，但应在备注栏说明施工方案出处或计算方法。
表-11

## 表-12 其他项目清单与计价汇总表
其他项目清单与计价汇总表
工程名称：给排水 |  |  | 标段：禹州市文殊镇中心学校宿舍楼工程 |  | 第 1 页 共 1 页
序号 | 项 目 名 称 | 金 额(元) |  | 结算金额(元) |  | 备 注
1 | 暂列金额 |  |  |  |  | 明细详见表-12-1
2 | 暂估价
2.1 | 材料（工程设备）暂估价 | — |  |  |  | 明细详见表-12-2
2.2 | 专业工程暂估价 |  |  |  |  | 明细详见表-12-3
3 | 计日工 |  |  |  |  | 明细详见表-12-4
4 | 总承包服务费 |  |  |  |  | 明细详见表-12-5
合 计 | [5 empty] | —
注：材料（工程设备）暂估单价进入清单项目综合单价，此处不汇总。
表—12

## 表-12-1 暂列金额明细表
暂列金额明细表
工程名称：给排水 |  | 标段：禹州市文殊镇中心学校宿舍楼工程 |  |  |  | 第 1 页 共 1 页
序号 | 项 目 名 称 |  | 计量单位 | 暂定金额(元) | 备 注
合 计 |  |  |  |  | —
注：此表由招标人填写，如不能详列，也可只列暂定金额总额，投标人应将上述暂列金额计入投标总价中。
表—12—1

## 表-12-2 材料(工程设备)暂估价及调整表
材料（工程设备）暂估单价及调整表
工程名称：给排水 | [5 empty] | 标段：禹州市文殊镇中心学校宿舍楼工程 |  |  |  | 第 1 页 共 1 页
序 号 | 材料(工程设备) 名称、规格、型号 | 计量 单位 | 数 量 |  | 暂 估(元) |  |  | 确 认(元) |  |  | 差 额±(元) |  | 备 注
|  |  | 暂 估 | 确 认 | 单 价 |  | 合 价 | 单 价 | 合 价 |  | 单 价 | 合 价
合 计
注：此表由招标人填写“暂估单价”，并在备注栏说明暂估价的材料、工程设备拟用在那些清单项目上，投标人应将上述材料、工程设备暂估单价计入工程量清单综合单价报价中。
表—12—2

## 表-12-3 专业工程暂估价及结算价表
专业工程暂估价及结算价表
工程名称：给排水 |  |  |  | 标段：禹州市文殊镇中心学校宿舍楼工程 |  |  | 第 1 页 共 1 页
序号 | 工 程 名 称 | 工 程 内 容 | 暂估金额 （元） |  | 结算金额 (元) | 差额±(元) |  | 备 注
合 计 |  |  | 0.00 |  |  |  |  | —
注：此表“暂估金额”由招标人填写，投标人应将“暂估金额”计入投标总价中。结算时按合同约定结算金额填写。
表—12—3

## 表-12-4 计日工表
计 日 工 表
工程名称：给排水 |  |  |  | 标段：禹州市文殊镇中心学校宿舍楼工程 |  |  | 第 1 页 共 1 页
编号 | 项 目 名 称 | 单位 | 暂定数量 |  | 实际数量 | 综合单价 (元) |  | 合 价(元)
[8 empty] | 暂 定 | 实 际
一 | 人工
1
人工小计
二 | 材料
1
材料小计
三 | 施工机械
1
施工机械小计
四、企业管理费和利润
总 计
注：此表项目名称、暂定数量由招标人填写，编制招标控制价时，单价由招标人按有关计价规定确定；投标时，单价由投标人自主报价，按暂定数量计算合价计入投标总价中。结算时，按发承包双方确认的实际数量计算合价。
表—12—4

## 表-12-5 总承包服务费计价表
总承包服务费计价表
工程名称：给排水 |  |  | 标段：禹州市文殊镇中心学校宿舍楼工程 |  |  | 第 1 页 共 1 页
序号 | 项 目 名 称 | 项目价值（元） |  | 服务内容 | 计算基础 |  | 费率(%) | 金 额(元)
| 合 计 | - |  | - |  |  | -
注：此表项目名称、服务内容由招标人填写，编制招标控制价时，费率及金额由招标人按有关计价规定确定；投标时，费率及金额由投标人自主报价，计入投标总价中。
表—12—5

## 表-13 规费、税金项目计价表
规费、税金项目计价表
工程名称：给排水 |  |  | 标段：禹州市文殊镇中心学校宿舍楼工程 |  |  | 第 1 页 共 1 页
序号 | 项 目 名 称 | 计 算 基 础 |  | 计算基数 | 计算费率 (%) |  | 金 额(元)
1 | 规费 | 定额规费+工程排污费+其他
1.1 | 定额规费 | 分部分项规费+单价措施规费
1.2 | 工程排污费
1.3 | 其他
2 | 增值税 | 不含税工程造价合计
合 计
编制人（造价人员）： |  |  | 复核人（造价工程师）：
表—13

## 表-14 主要材料价格表
主要材料价格表
工程名称： |  | 给排水 | [5 empty] | 第 1 页 共 1 页
序号 | 材料编码 |  | 材料名称 | 规格.型号等特殊要求 | 单位 | 数 量 | 单 价 |  | 合 价
1 | QTCLF1 |  | 周转性材料费(占人工费) |  | 元 | 68.0143
2 | 17010221-1@1 |  | 焊接钢管 | DN50 | m | 2.226
3 | 17250257@16 |  | PP-R-DE32 | PP-R-DE32 | m | 8.3312
4 | 17250257@22 |  | PP-R-DE50 | PP-R-DE50 | m | 5.5067
5 | 17250257@23 |  | PP-R-DE40 | PP-R-DE40 | m | 33.2638
6 | 17250299@17 |  | UPVC De110 | 公称外径110mm以内 | m | 17.9265
7 | 17250299@21 |  | UPVC De75 | 公称外径75mm以内 | m | 11.8384
8 | 18090162@23 |  | 室内塑料给水管热熔管件PP-R-DE40 | 公称外径40mm以内 | 个 | 29.0404
9 | 18090232@10 |  | 室内塑料排水管粘接管件 | 公称外径110mm以内 | 个 | 21.8137
10 | 18290121 |  | 刚性防水套管 | 公称直径100mm以内 | 个 | 1
11 | 19000316@21 |  | 铜芯截止阀 | 公称直径32mm以内 | 个 | 2.02
12 | 19000316@23 |  | 止回阀 | 公称直径32mm以内 | 个 | 2.02
13 | 19000316@26 |  | 蝶阀 | 公称直径32mm以内 | 个 | 2.02
14 | 21090101@6 |  | 台面式洗脸盆(含配件及台面) |  | 个 | 2.02
15 | 21130301@3 |  | 污水池(含配件) |  | 套 | 2.02
16 | 21250230@1 |  | 成品小便槽冲洗水箱（含配件） | 15.2L | 个 | 2
17 | 21250231@2 |  | 成品大便槽冲洗水箱（含配件） | 36L | 个 | 2
18 | 23010101@4 |  | 灭火器 | MF/ABC 3KG | 个 | 8
19 | 23030121@1 |  | 轻便消防水龙箱 | 消火栓箱700*550*160 | 套 | 4
20 | 补充主材002@1 |  | 灭火器箱 |  | 个 | 4

## 表-16 总价项目进度款支付分解表
总价项目进度款支付分解表
工程名称：给排水 |  |  | 标段：禹州市文殊镇中心学校宿舍楼工程 |  |  |  |  | 单位：元
序号 | 项目名称 | 总价金额 |  | 首次 支付 | 二次 支付 | 三次 支付 | 四次 支付 |  | 五次 支付
1 | 安全文明施工费
2 | 其他措施费（费率类）
2.1 | 夜间施工增加费
2.2 | 二次搬运费
2.3 | 冬雨季施工增加费
3 | 其他（费率类）
合 计
编制人（造价人员）： |  |  | 复核人（造价工程师）：
注：1 本表应由承包人在投标报价时根据发包人在招标文件明确的进度款支付周期与报价填写，签订合同时，发承包双方可就支付分解协商调整后作为合同附件。 2 单价合同使用本表，“支付”栏时间应与单价项目进度款支付周期相同。 3 总价合同使用本表，“支付”栏时间应与约定的工程计量周期相同。
表—16

## 表-20 发包人提供材料和工程设备一览表
发包人提供材料和工程设备一览表
工程名称：给排水 |  |  |  | 标段：禹州市文殊镇中心学校宿舍楼工程 |  |  | 第 1 页 共 1 页
序号 | 材料(工程设备) 名称、规格、型号 | 单位 | 数 量 |  | 单 价(元) | 交货方式 | 送达地点 | 备 注
注：此表由招标人填写，供投标人在投标报价、确定总承包服务费时参考。
表-20

## 表-21 承包人提供主要材料和工程设备一览表
承包人提供主要材料和工程设备一览表 (适用于造价信息差额调整法)
工程名称：给排水 |  |  |  |  | 标段：禹州市文殊镇中心学校宿舍楼工程 |  |  |  | 第 1 页 共 1 页
序号 | 名称、规格、型号 | 单位 | 数 量 | 风险系数 (%) |  | 基准单价 （元） | 投标单价 （元） | 发承包人 确认单价 (元) |  | 备 注
注：1 此表由招标人填写除“投标单价”栏的内容，投标人在投标时自主确定投标单价。 2 招标人应优先采用工程造价管理机构发布的单价作为基准单价，未发布的，通过市场调查确定其基准单价。
表-21

## 表-22 承包人提供主要材料和工程设备一览表
承包人提供主要材料和工程设备一览表 (适用于价格指数差额调整法)
工程名称：给排水 |  |  | 标段：禹州市文殊镇中心学校宿舍楼工程 |  |  | 第 1 页 共 1 页
序号 | 名称、规格、型号 | 变值权重B |  | 基本价格指数F0 | 现行价格指数Ft |  | 备 注
| 定值权重A |  |  | — | —
合 计 |  | 1 |  | — | —
注：1.“名称、规格、型号”、“基本价格指数”栏由招标人填写，基本价格指数应首先采用工程造价管理机构发布的价格指数，没有时，可采用发布的价格代替。如人工、机械费也采用本法调整，由招标人在“名称”栏填写。 2.“变值权重”栏由投标人根据该项人工、机械费和材料、工程设备价值在投标总报价中所占的比例填写，1减去其比例为定值权重。 3.“现行价格指数”按约定的付款证书相关周期最后一天的前42天的各项价格指数填写，该指数应首先采用工程造价管理机构发布的价格指数，没有时，可采用发布的价格代替。
表-22

## 表-08 分部分项工程和单价措施项目清单与计价表
分部分项工程和单价措施项目清单与计价表
工程名称：给排水 |  |  |  | 标段：禹州市文殊镇中心学校宿舍楼工程 |  |  |  |  | 第 1 页 共 5 页
序号 | 项目编码 | 项目名称 | 项目特征描述 |  | 计量单位 | 工程量 | 金 额(元)
[7 empty] | 综合单价 | 合 价 |  | 其中
暂估价
给水
1 | 031001006007 | 塑料管 | 1.安装部位:室内 2.介质:给水 3.材质、规格:PP-R-DE50 4.连接形式:热熔 5.管卡安装 6.压力试验及吹、洗设计要求:管道消毒冲洗及压力试验 7.其它：详见图纸及相关规范要求 |  | m | 5.42
2 | 031001006014 | 塑料管 | 1.安装部位:室内 2.介质:给水 3.材质、规格:PP-R-DE40 4.连接形式:热熔 5.管卡安装 6.压力试验及吹、洗设计要求:管道消毒冲洗及压力试验 7.其它：详见图纸及相关规范要求 |  | m | 6.24
3 | 031001006008 | 塑料管 | 1.安装部位:室内 2.介质:给水 3.材质、规格:PP-R-DE32 4.连接形式:热熔 5.管卡安装 6.压力试验及吹、洗设计要求:管道消毒冲洗及压力试验 7.其它：详见图纸及相关规范要求 |  | m | 8.20
4 | 031001006009 | 塑料管 | 1.安装部位:室内 2.介质:给水 3.材质、规格:PP-R-DE25 4.连接形式:热熔 5.管卡安装 6.压力试验及吹、洗设计要求:管道消毒冲洗及压力试验 7.其它：详见图纸及相关规范要求 |  | m | 5.30
本页小计
注：为计取规费等的使用，可在表中增设其中：“定额人工费”。
表—08
分部分项工程和单价措施项目清单与计价表
工程名称：给排水 |  |  |  | 标段：禹州市文殊镇中心学校宿舍楼工程 |  |  |  |  | 第 2 页 共 5 页
序号 | 项目编码 | 项目名称 | 项目特征描述 |  | 计量单位 | 工程量 | 金 额(元)
[7 empty] | 综合单价 | 合 价 |  | 其中
暂估价
5 | 031003001001 | 螺纹阀门 | 1.类型:铜芯截止阀 2.规格、压力等级:DN32 3.连接形式:丝接 4.其它：详见图纸及相关施工规范要求 |  | 个 | 2
6 | 031004003001 | 洗脸盆 | 1.名称:台面式洗脸盆(含配件及台面) 2.组装形式:详见09S304-46 3.其它：详见图纸及相关施工规范要求 |  | 组 | 2
7 | 031004008001 | 其他成品卫生器具 | 1.名称:污水池(含配件) 2.组装形式:详见09S304-20 3.其它：详见图纸及相关施工规范要求 |  | 组 | 2
8 | 031004014001 | 给、排水附(配)件 | 1.类型:水龙头 2.材质:铜质 3.规格、压力等级:DN15 4.其它：详见图纸及相关规范要求 |  | 个 | 2
9 | 031002003001 | 套管 | 1.名称、类型:钢套管 2.规格:DN40 3.其它：详见图纸及相关规范要求 |  | 个 | 2
10 | 031002003007 | 套管 | 1.名称、类型:钢套管 2.规格:DN32 3.其它：详见图纸及相关规范要求 |  | 个 | 3
本页小计
注：为计取规费等的使用，可在表中增设其中：“定额人工费”。
表—08
分部分项工程和单价措施项目清单与计价表
工程名称：给排水 |  |  |  | 标段：禹州市文殊镇中心学校宿舍楼工程 |  |  |  |  | 第 3 页 共 5 页
序号 | 项目编码 | 项目名称 | 项目特征描述 |  | 计量单位 | 工程量 | 金 额(元)
[7 empty] | 综合单价 | 合 价 |  | 其中
暂估价
11 | 031004013001 | 大、小便槽自动冲洗水箱 | 1.名称:成品小便槽冲洗水箱（含配件） 2.规格:15.2L 3.支架形式及做法:详见图集12YS1-126 4.其它：详见图纸及相关施工规范要求 |  | 套 | 2
12 | 031004013002 | 大、小便槽自动冲洗水箱 | 1.名称:成品大便槽冲洗水箱（含配件） 2.规格:36L 3.支架形式及做法:详见图集12YS1-118 4.其它：详见图纸及相关施工规范要求 |  | 套 | 2
分部小计
排水
1 | 031001006011 | 塑料管 | 1.安装部位:室内 2.介质:排水 3.材质、规格:普通UPVC De110 4.连接形式:承插连接 5.透气帽安装 6.其他要求:详见图纸及相关规范要求 |  | m | 18.87
2 | 031001006012 | 塑料管 | 1.安装部位:室内 2.介质:排水 3.材质、规格:普通UPVC De75 4.连接形式:粘接 5.其他要求:详见图纸及相关规范要求 |  | m | 12.08
3 | 031001006013 | 塑料管 | 1.安装部位:室内 2.介质:排水 3.材质、规格:普通UPVC De50 4.连接形式:粘接 5.其他要求:详见图纸及相关规范要求 |  | m | 1.67
本页小计
注：为计取规费等的使用，可在表中增设其中：“定额人工费”。
表—08
分部分项工程和单价措施项目清单与计价表
工程名称：给排水 |  |  |  | 标段：禹州市文殊镇中心学校宿舍楼工程 |  |  |  |  | 第 4 页 共 5 页
序号 | 项目编码 | 项目名称 | 项目特征描述 |  | 计量单位 | 工程量 | 金 额(元)
[7 empty] | 综合单价 | 合 价 |  | 其中
暂估价
4 | 031004014002 | 给、排水附(配)件 | 1.名称:地漏 2.型号、规格:DE50 3.其它：详见图纸及相关规范要求 |  | 个 | 2
5 | 031002003012 | 套管 | 1.名称、类型:钢套管 2.规格:DN100 3.其它：详见图纸及相关施工规范要求 |  | 个 | 1
6 | 031002003013 | 套管 | 1.名称、类型:刚性防水套管 2.规格:DN100 3.其它：详见图纸及相关施工规范要求 |  | 个 | 1
分部小计
消防
1 | 031001006015 | 塑料管 | 1.安装部位:室内 2.介质:给水 3.材质、规格:PP-R-DE40 4.连接形式:热熔 5.管卡安装 6.压力试验及吹、洗设计要求:符合图纸设计要求 7.其它：详见图纸及相关规范要求 |  | m | 26.50
2 | 031003001004 | 螺纹阀门 | 1.类型:蝶阀 2.规格、压力等级:DN32 3.连接形式:丝接 4.其它：详见图纸及相关施工规范要求 |  | 个 | 2
3 | 031003001002 | 螺纹阀门 | 1.类型：止回阀 2.规格、压力等级：DN32 3.其他：详见图纸及相关规范要求 |  | 个 | 2
本页小计
注：为计取规费等的使用，可在表中增设其中：“定额人工费”。
表—08
分部分项工程和单价措施项目清单与计价表
工程名称：给排水 |  |  |  | 标段：禹州市文殊镇中心学校宿舍楼工程 |  |  |  |  | 第 5 页 共 5 页
序号 | 项目编码 | 项目名称 | 项目特征描述 |  | 计量单位 | 工程量 | 金 额(元)
[7 empty] | 综合单价 | 合 价 |  | 其中
暂估价
4 | 031003001003 | 螺纹阀门 | 1.类型:自动放气阀 2.规格、压力等级:DN15 3.连接形式:丝接 4.其它：详见图纸及相关施工规范要求 |  | 个 | 2
5 | 030901013002 | 灭火器 | 1.形式:手提式磷酸铵盐干粉灭火器 2.规格、型号:MF/ABC 3KG 3.灭火器箱安装 4.其它：详见图纸及相关施工规范要求 |  | 具 | 8
6 | 030901010001 | 室内消火栓 | 1.名称:轻便消防水龙箱 2.安装方式:距地1.1m安装 3.型号、规格:消火栓箱700*550*160 4.附件材质、规格:箱内配轻便消防水龙LQG16-30，直流喷雾喷枪φ6一支 5.做法详见图集15S202-49 6.其它：详见图纸及相关施工规范要求 |  | 套 | 4
7 | 031002003011 | 套管 | 1.名称、类型:钢套管 2.规格:DN32 3.其它：详见图纸及相关规范要求 |  | 个 | 4
分部小计
措施项目
1 | 031301017001 | 脚手架搭拆 | 脚手架拆搭费 |  | 项 | 1
本页小计
合 计
注：为计取规费等的使用，可在表中增设其中：“定额人工费”。
表—08