## 封-1 招标工程量清单封面
|  | 禹州市夏都办万寿宫小学-厕所土建 |  | 工程
招 标 工 程 量 清 单
招 标 人：
(单位盖章)
造价咨询人：
(单位盖章)
年 月 日
封-1
河南省建设工程造价计价软件测评合格编号：2021-RJ002；2020-RJ002；2019-RJ004；2017-RJ004

## 扉-1 工程量清单扉页
| 禹州市夏都办万寿宫小学-厕所土建 |  |  |  | 工程
招 标 工 程 量 清 单
招 标 人： |  |  | 造价咨询人：
|  | （单位盖章） |  | (单位资质专用章)
法定代表人 或其授权人： |  |  | 法定代表人 或其授权人：
|  | (签字或盖章) |  | (签字或盖章)
编 制 人： |  |  | 复 核 人：
|  | (造价人员签字盖专用章) |  | (造价工程师签字盖专用章)
编 制 时 间： |  | 年 月 日 | 复 核 时 间： | 年 月 日
扉-1

## 表-01 总说明
总 说 明
工程名称：禹州市夏都办万寿宫小学-厕所土建 | 第 1 页 共 1 页
表-01

## 表-08 分部分项工程和单价措施项目清单与计价表
分部分项工程和单价措施项目清单与计价表
工程名称：禹州市夏都办万寿宫小学-厕所土建 |  |  |  | 标段：禹州市夏都办万寿宫小学厕所 |  |  |  |  | 第 1 页 共 17 页
序号 | 项目编码 | 项目名称 | 项目特征描述 |  | 计量单位 | 工程量 | 金 额(元)
[7 empty] | 综合单价 | 合 价 |  | 其中
暂估价
土方工程
1 | 010101001006 | 平整场地 | 1.名称：平整场地 2.土壤类别：一、二类土 3.其它未尽事宜详见设计图值及相关规范 |  | m2 | 208.8
2 | 010101002002 | 挖一般土方 | 1.土壤类别:一、二类土 2.挖土深度:3.4m 3.其它未尽事宜详见设计图值及相关规范 |  | m3 | 988.59
3 | 010103001020 | 回填方 | 1.地基以下1.5m用级配砂石换填并夯实 2.其它未尽事宜详见设计图值及相关规范 |  | m3 | 387.95
4 | 010103001021 | 回填方 | 1.部位：基础回填 2.密实度要求:压实系数≥0.94 3.填方材料品种:素土回填 4.填方来源、运距:自行考虑 5.其它未尽事宜详见设计图值及相关规范 |  | m3 | 487.36
5 | 010103001022 | 回填方 | 1.室内回填土方，回填厚度30mm 2.其它未尽事宜详见设计图值及相关规范 |  | m3 | 6.26
6 | 010103002012 | 余方弃置 | 1.废弃料品种:挖方余土 2.运距:暂按10km 3.其它未尽事宜详见设计图值及相关规范 |  | m3 | 501.23
分部小计
砌筑工程
本页小计
注：为计取规费等的使用，可在表中增设其中：“定额人工费”。
表—08
分部分项工程和单价措施项目清单与计价表
工程名称：禹州市夏都办万寿宫小学-厕所土建 |  |  |  | 标段：禹州市夏都办万寿宫小学厕所 |  |  |  |  | 第 2 页 共 17 页
序号 | 项目编码 | 项目名称 | 项目特征描述 |  | 计量单位 | 工程量 | 金 额(元)
[7 empty] | 综合单价 | 合 价 |  | 其中
暂估价
1 | 010401001009 | 砖基础 | 1.砖基础 2.砌筑材料：MU10烧结实心砖 3.砂浆类型：M10水泥砂浆 4.砂浆采用预拌砂浆 5.其它未尽事宜详见设计图值及相关规范 |  | m3 | 25.84
2 | 010402001006 | 砌块墙 | 1.名称：加气混凝土砌块 2.墙体厚度：200mm厚, 3.品种、规格、强度等级：B06加气混凝土砌块 4.砂浆强度等级：Mb7.5混合砂浆 5.砂浆采用预拌砂浆 6.其它未尽事宜详见设计图值及相关规范 |  | m3 | 93.82
3 | 010401003009 | 实心砖墙 | 1.女儿墙 2.砌筑材料：MU7.5烧结实心标砖 3.砂浆类型：M5混合砂浆 4.墙厚：200mm 5.砂浆采用预拌砂浆 6.其它未尽事宜详见设计图值及相关规范 |  | m3 | 8.58
分部小计
混凝土及钢筋混凝土工程
1 | 010501001006 | 垫层 | 1.混凝土种类:商品砼 2.混凝土强度等级:C15 3.含泵送 4.其它未尽事宜详见设计图值及相关规范 |  | m3 | 18.58
本页小计
注：为计取规费等的使用，可在表中增设其中：“定额人工费”。
表—08
分部分项工程和单价措施项目清单与计价表
工程名称：禹州市夏都办万寿宫小学-厕所土建 |  |  |  | 标段：禹州市夏都办万寿宫小学厕所 |  |  |  |  | 第 3 页 共 17 页
序号 | 项目编码 | 项目名称 | 项目特征描述 |  | 计量单位 | 工程量 | 金 额(元)
[7 empty] | 综合单价 | 合 价 |  | 其中
暂估价
2 | 010501002005 | 带形基础 | 1.混凝土种类:商品砼 2.混凝土强度等级:C30 3.含泵送 4.其它未尽事宜详见设计图值及相关规范 |  | m3 | 15.62
3 | 010501003004 | 独立基础 | 1.混凝土种类:商品砼 2.混凝土强度等级:C30 3.含泵送 4.其它未尽事宜详见设计图值及相关规范 |  | m3 | 44.23
4 | 010502002007 | 构造柱 | 1.混凝土种类:商品砼 2.混凝土强度等级:C25 3.其它未尽事宜详见设计图值及相关规范 |  | m3 | 4.5
5 | 010502001008 | 矩形柱 | 1.混凝土种类:商品砼 2.混凝土强度等级:C30 3.含泵送 4.其它未尽事宜详见设计图值及相关规范 |  | m3 | 26.16
6 | 010503004009 | 地圈梁 | 1.混凝土种类:商品砼 2.混凝土强度等级:C30 3.其它未尽事宜详见设计图值及相关规范 |  | m3 | 4.96
7 | 010503004010 | 窗台板 | 1.混凝土种类:商品砼 2.混凝土强度等级:C25 3.其它未尽事宜详见设计图值及相关规范 |  | m3 | 9.18
本页小计
注：为计取规费等的使用，可在表中增设其中：“定额人工费”。
表—08
分部分项工程和单价措施项目清单与计价表
工程名称：禹州市夏都办万寿宫小学-厕所土建 |  |  |  | 标段：禹州市夏都办万寿宫小学厕所 |  |  |  |  | 第 4 页 共 17 页
序号 | 项目编码 | 项目名称 | 项目特征描述 |  | 计量单位 | 工程量 | 金 额(元)
[7 empty] | 综合单价 | 合 价 |  | 其中
暂估价
8 | 010507005006 | 压顶 | 1.混凝土种类:商品砼 2.混凝土强度等级:C25 3.其它未尽事宜详见设计图值及相关规范 |  | m3 | 3.04
9 | 010503002007 | 矩形梁 | 1.混凝土种类:商品砼 2.混凝土强度等级:C30 3.含泵送 4.其它未尽事宜详见设计图值及相关规范 |  | m3 | 5.68
10 | 010505001004 | 有梁板 | 1.混凝土种类:商品砼 2.混凝土强度等级:C30 3.含泵送 4.其它未尽事宜详见设计图值及相关规范 |  | m3 | 56
11 | 010505003005 | 平板 | 1.混凝土种类:商品砼 2.混凝土强度等级:C30 3.含泵送 4.其它未尽事宜详见设计图值及相关规范 |  | m3 | 6.80
12 | 010505008006 | 雨篷板 | 1.混凝土种类:商品砼 2.混凝土强度等级:C30 3.含泵送 4.其它未尽事宜详见设计图值及相关规范 |  | m3 | 3.18
13 | 010506001003 | 直形楼梯 | 1.混凝土种类:商品砼 2.混凝土强度等级:C30 3.含泵送 4.其它未尽事宜详见设计图值及相关规范 |  | m2 | 32.28
本页小计
注：为计取规费等的使用，可在表中增设其中：“定额人工费”。
表—08
分部分项工程和单价措施项目清单与计价表
工程名称：禹州市夏都办万寿宫小学-厕所土建 |  |  |  | 标段：禹州市夏都办万寿宫小学厕所 |  |  |  |  | 第 5 页 共 17 页
序号 | 项目编码 | 项目名称 | 项目特征描述 |  | 计量单位 | 工程量 | 金 额(元)
[7 empty] | 综合单价 | 合 价 |  | 其中
暂估价
14 | 010515001038 | 现浇构件钢筋 | 1.钢筋种类、规格:现浇构件圆钢筋 钢筋HPB300 直径 ≤10mm 2.其它未尽事宜详见设计图值及相关规范 |  | t | 0.080
15 | 010515001039 | 现浇构件钢筋 | 1.钢筋种类、规格:现浇构件圆钢筋 钢筋HPB300 直径 ≤18mm 2.其它未尽事宜详见设计图值及相关规范 |  | t | 0.415
16 | 010515001040 | 现浇构件钢筋 | 1.钢筋种类、规格:现浇构件带肋钢筋 钢筋HRB400 直径 ≤10mm 2.其它未尽事宜详见设计图值及相关规范 |  | t | 4.797
17 | 010515001041 | 现浇构件钢筋 | 1.钢筋种类、规格:现浇构件带肋钢筋 钢筋HRB400 直径 ≤18mm 2.其它未尽事宜详见设计图值及相关规范 |  | t | 8.386
18 | 010515001042 | 现浇构件钢筋 | 1.钢筋种类、规格:现浇构件带肋钢筋 钢筋HRB400 直径 ≤25mm 2.其它未尽事宜详见设计图值及相关规范 |  | t | 0.935
19 | 010515001043 | 现浇构件钢筋 | 1.钢筋种类、规格:现浇构件圆钢筋 钢筋HPB300 箍筋直径≤10mm 2.其它未尽事宜详见设计图值及相关规范 |  | t | 0.115
本页小计
注：为计取规费等的使用，可在表中增设其中：“定额人工费”。
表—08
分部分项工程和单价措施项目清单与计价表
工程名称：禹州市夏都办万寿宫小学-厕所土建 |  |  |  | 标段：禹州市夏都办万寿宫小学厕所 |  |  |  |  | 第 6 页 共 17 页
序号 | 项目编码 | 项目名称 | 项目特征描述 |  | 计量单位 | 工程量 | 金 额(元)
[7 empty] | 综合单价 | 合 价 |  | 其中
暂估价
20 | 010515001044 | 现浇构件钢筋 | 1.钢筋种类、规格:现浇构件带肋钢筋 带肋钢筋HRB400以上 箍筋 直径 ≤10mm 2.其它未尽事宜详见设计图值及相关规范 |  | t | 3.810
21 | 010515001045 | 现浇构件钢筋 | 1.钢筋种类、规格:现浇构件带肋钢筋 带肋钢筋HRB400以上 箍筋 直径 ＞10mm 2.其它未尽事宜详见设计图值及相关规范 |  | t | 0.207
22 | 010515001046 | 现浇构件钢筋 | 1.砌体内加固钢筋 2.其它未尽事宜详见设计图值及相关规范 |  | t | 0.721
23 | 010516003010 | 机械连接 | 1.电渣压力焊 2.规格：≤φ18 3.其它未尽事宜详见设计图值及相关规范 |  | 个 | 468
24 | 010516003011 | 机械连接 | 1.直螺纹连接 2.规格：≤φ18 3.其它未尽事宜详见设计图值及相关规范 |  | 个 | 30
25 | 010516003012 | 机械连接 | 1.直螺纹连接 2.规格：≤φ20 3.其它未尽事宜详见设计图值及相关规范 |  | 个 | 24
分部小计
门窗工程
1 | 010802004006 | 防盗门 | 1.定制节能铁门 2.门标号：M-1 3.详见图集:12YJ4-1 4.其它未尽事宜详见设计图值及相关规范 |  | m2 | 12
本页小计
注：为计取规费等的使用，可在表中增设其中：“定额人工费”。
表—08
分部分项工程和单价措施项目清单与计价表
工程名称：禹州市夏都办万寿宫小学-厕所土建 |  |  |  | 标段：禹州市夏都办万寿宫小学厕所 |  |  |  |  | 第 7 页 共 17 页
序号 | 项目编码 | 项目名称 | 项目特征描述 |  | 计量单位 | 工程量 | 金 额(元)
[7 empty] | 综合单价 | 合 价 |  | 其中
暂估价
2 | 010807001009 | 金属（塑钢、断桥）窗 | 1.铝合金中空玻璃（5+9A+5）推拉窗带窗纱 2.其它未尽事宜详见设计图值及相关规范 |  | m2 | 54.36
分部小计
屋面及防水工程
1 | 010902001008 | 屋面卷材防水 | 1.部位：不上人屋面 2.做法详见：12YJ1 屋105-2F1-50B1 3.20厚1:2.5水泥砂浆保护层 4.隔离层：0.4厚聚乙烯膜一层 5.防水层：一层4mmSBS改性沥青防水卷材 6.30厚C20细石混凝土找平层 7.50厚挤塑聚苯乙烯泡沫塑料板 8.20厚1:2.5水泥砂浆找平层 9.最薄处30厚找坡2%找平层：1:8水泥憎水型膨胀珍珠岩 10.20厚2:2.5水泥砂浆找平层 11.其它未尽事宜详见设计图值及相关规范 |  | m2 | 194.83
2 | 010902004006 | 屋面排水管 | 1.屋面排水管 2.详见图集12YJ5-1 8/E2 A/E3 1/E7 2/E7 3/E7 4/E7 5/E7 3.110mmUPVC排水管 4.UPVC弯头落水口 5.UPVC落水斗 6.其它未尽事宜详见设计图值及相关规范 |  | m | 21.0
本页小计
注：为计取规费等的使用，可在表中增设其中：“定额人工费”。
表—08
分部分项工程和单价措施项目清单与计价表
工程名称：禹州市夏都办万寿宫小学-厕所土建 |  |  |  | 标段：禹州市夏都办万寿宫小学厕所 |  |  |  |  | 第 8 页 共 17 页
序号 | 项目编码 | 项目名称 | 项目特征描述 |  | 计量单位 | 工程量 | 金 额(元)
[7 empty] | 综合单价 | 合 价 |  | 其中
暂估价
3 | 010902006005 | 水簸箕 | 1.混凝土落水管水簸箕 2.其它未尽事宜详见设计图值及相关规范 |  | 个 | 6
4 | 01B011 | 屋面上人孔 | 屋面上人孔 1.孔尺寸700*700mm 2.盖板尺寸860*860mm 3.高度：屋面以上280mm 4.壁厚：100mm 5.混凝土等级：c20 6.内配钢筋 7.其它未尽事宜详见设计图值及相关规范 |  | 个 | 1
5 | 010902006006 | 屋面（廊、阳台）泄（吐）水管 | 1.雨篷泄水管 2.50UPVC管外伸80 3.其它:详见图纸设计及规范要求 |  | 个 | 4
分部小计
楼地面装饰工程
1 | 011102003012 | 块料地面 | 1.部位：一层陶瓷地砖地面（800*800mm） 2.详见图集:12YJ1-地201 3.8-10厚地砖铺实拍平，稀水泥浆擦缝 4.30厚1:3干硬性水泥砂浆 5.最薄处20厚1:3水泥砂浆或C20细石混凝土找坡层抹平 6.素水泥浆一道 7.60厚C15混凝土垫层 8.150厚3:7灰土 9.素土夯实 10.其它未尽事宜详见设计图值及相关规范 |  | m2 | 42.56
本页小计
注：为计取规费等的使用，可在表中增设其中：“定额人工费”。
表—08
分部分项工程和单价措施项目清单与计价表
工程名称：禹州市夏都办万寿宫小学-厕所土建 |  |  |  | 标段：禹州市夏都办万寿宫小学厕所 |  |  |  |  | 第 9 页 共 17 页
序号 | 项目编码 | 项目名称 | 项目特征描述 |  | 计量单位 | 工程量 | 金 额(元)
[7 empty] | 综合单价 | 合 价 |  | 其中
暂估价
2 | 011102003013 | 块料地面 | 1.部位：一层陶瓷地砖防水地面（400mm*400mm） 2.详见图集:12YJ1-地201F1 3.8~10厚地砖铺实拍平，稀水泥浆擦缝 4.30厚1:3干硬性水泥砂浆 5.1.5厚合成高分子防水涂料 6.最薄处20厚1:3水泥砂浆抹平 7.素水泥浆一道 8.60厚C15混凝土垫层 9.150厚3:7灰土 10.素土夯实 11.其它:详见图纸及相关规范要求 |  | m2 | 144.66
3 | 011102003014 | 块料楼地面 | 1.部位：二层陶瓷地砖地面（800mm*800mm） 2.详见图集12YJ1 楼201 3. 8-10厚地砖铺实拍平，稀水泥浆擦缝 4.30厚1:3干硬性水泥砂浆 5. 最薄处20厚1:3水泥砂浆或C20细石混凝土找坡层抹平 6. 素水泥浆一道 7.其它未尽事宜详见设计图值及相关规范 |  | m2 | 16.24
本页小计
注：为计取规费等的使用，可在表中增设其中：“定额人工费”。
表—08
分部分项工程和单价措施项目清单与计价表
工程名称：禹州市夏都办万寿宫小学-厕所土建 |  |  |  | 标段：禹州市夏都办万寿宫小学厕所 |  |  |  |  | 第 10 页 共 17 页
序号 | 项目编码 | 项目名称 | 项目特征描述 |  | 计量单位 | 工程量 | 金 额(元)
[7 empty] | 综合单价 | 合 价 |  | 其中
暂估价
4 | 011102003015 | 块料楼地面 | 1.部位：二层陶瓷地砖防水地面（400mm*400mm） 2.详见图集12YJ1 楼201F1 3. 8-10厚地砖铺实拍平，稀水泥浆擦缝 4. 30厚1 : 3干硬性水泥砂浆 5. 1.5厚合成高分子防水涂料 6. 最薄处20厚1 : 3水泥砂浆或C20细石混凝土找坡层抹平 7. 素水泥浆一道 8.其它未尽事宜详见设计图值及相关规范 |  | m2 | 145.78
5 | 011102003016 | 块料楼地面 | 1.部位：楼梯踏步面层 2.详见图集12YJ8 3/99 3.5-10厚地砖（路面专用防滑砖）稀水泥浆擦缝 4.20厚1：3水泥砂浆粘结层 5.素水泥浆一道（内掺建筑胶） 6.钢筋混凝土随打随抹平 7.其它未尽事宜详见设计图值及相关规范 |  | m2 | 32.28
本页小计
注：为计取规费等的使用，可在表中增设其中：“定额人工费”。
表—08
分部分项工程和单价措施项目清单与计价表
工程名称：禹州市夏都办万寿宫小学-厕所土建 |  |  |  | 标段：禹州市夏都办万寿宫小学厕所 |  |  |  |  | 第 11 页 共 17 页
序号 | 项目编码 | 项目名称 | 项目特征描述 |  | 计量单位 | 工程量 | 金 额(元)
[7 empty] | 综合单价 | 合 价 |  | 其中
暂估价
6 | 010507004008 | 台阶 | 1.部位：室外台阶 2.详见图集：12YJ1-台5 3.8-12厚防滑地砖,1:1水泥砂浆勾缝 4.20厚1:3干硬性水泥砂浆 5.素水泥浆一道 6.60厚C15混凝土台阶 7.300厚3:7灰土 8.素土夯实 9.其它未尽事宜详见设计图值及相关规范 |  | m2 | 24.37
7 | 010507001010 | 坡道 | 1.部位：细石混凝土面层坡道 2.详见图集：12YJ12 第25页 5 3.80厚C20混凝土面层，随捣随抹成麻面 4.素水泥浆一道 5.300厚3：7灰土 6.素土夯实 7.其它未尽事宜详见设计图值及相关规范 |  | m2 | 4.3
8 | 010507001011 | 散水 | 1.部位：散水；宽900mm 2.详见图集：散水12YJ1 散1 P152 3.60厚C20混凝土，撒1:1水泥砂子压实赶光 4.150厚3:7灰土 5.素土夯实,向外坡4% 6.其它未尽事宜详见设计图值及相关规范 |  | m2 | 41.20
本页小计
注：为计取规费等的使用，可在表中增设其中：“定额人工费”。
表—08
分部分项工程和单价措施项目清单与计价表
工程名称：禹州市夏都办万寿宫小学-厕所土建 |  |  |  | 标段：禹州市夏都办万寿宫小学厕所 |  |  |  |  | 第 12 页 共 17 页
序号 | 项目编码 | 项目名称 | 项目特征描述 |  | 计量单位 | 工程量 | 金 额(元)
[7 empty] | 综合单价 | 合 价 |  | 其中
暂估价
9 | 011503001007 | 金属扶手、栏杆、栏板 | 1.防攀滑楼梯栏杆 参12YJ8-2/15 5/21 2.材质：金属扶手 金属栏杆 3.高度：0.9m，栏杆竖向间距不大于110mm 4.其它未尽事宜详见设计图值及相关规范 |  | m | 17.89
10 | 011503001008 | 金属扶手、栏杆、栏板 | 1.坡道栏杆参12YJ12-P22 ⑦ 2.材质：不锈钢 3.高度：0.85m 4.其它未尽事宜详见设计图值及相关规范 |  | m | 3.50
11 | 010401012002 | 小便槽 | 小便槽 详见图集12YJ11 1/104，-/105 1.侧面铺地砖撒素水泥面 2.20厚1：3干硬性水泥砂浆粘结层 3.60mm厚C15混凝土 4.砖砌踏步 5.1.5厚聚氨酯涂膜防水沿隔断墙上翻0.5m 6.槽内最薄处30mm厚C20细石混凝土找坡 7.其它未尽事宜详见设计图值及相关规范 |  | m | 11.8
本页小计
注：为计取规费等的使用，可在表中增设其中：“定额人工费”。
表—08
分部分项工程和单价措施项目清单与计价表
工程名称：禹州市夏都办万寿宫小学-厕所土建 |  |  |  | 标段：禹州市夏都办万寿宫小学厕所 |  |  |  |  | 第 13 页 共 17 页
序号 | 项目编码 | 项目名称 | 项目特征描述 |  | 计量单位 | 工程量 | 金 额(元)
[7 empty] | 综合单价 | 合 价 |  | 其中
暂估价
12 | 010401012003 | 大便槽 | 大便槽 详见图集12YJ11 2/66 1.8-10防滑地砖面层（另计） 2.150mm厚轻骨料混凝土垫层 3.20厚1：3水泥砂浆找平层 4.侧边120厚煤矸石烧结砖砌筑 5.其它未尽事宜详见设计图值及相关规范 |  | 个 | 86.00
分部小计
墙面装饰工程
1 | 011201001022 | 墙面一般抹灰 | 1.部位：内墙面（混合砂浆墙面） 2.详见图集:12YJ1-78-内墙3c 3.2厚配套专用界面砂浆批刮 4.7厚1:1:6水泥石灰砂浆 5.6厚1：0.5：3水泥石灰砂浆抹平 6.外批仿瓷涂料两遍 7.其它未尽事宜详见设计图值及相关规范 |  | m2 | 325.89
本页小计
注：为计取规费等的使用，可在表中增设其中：“定额人工费”。
表—08
分部分项工程和单价措施项目清单与计价表
工程名称：禹州市夏都办万寿宫小学-厕所土建 |  |  |  | 标段：禹州市夏都办万寿宫小学厕所 |  |  |  |  | 第 14 页 共 17 页
序号 | 项目编码 | 项目名称 | 项目特征描述 |  | 计量单位 | 工程量 | 金 额(元)
[7 empty] | 综合单价 | 合 价 |  | 其中
暂估价
2 | 011201001023 | 外墙真石漆 | 1.部位：外墙面（真石漆外墙面） 2.详见图集：12YJ1-外墙14 3.15厚1 : 3水泥砂浆找平 4.聚苯板保温层，配套胶粘剂粘贴，辅锚栓固定（保温不做） 5.3~6厚抹面胶浆，中间压入一层耐碱玻璃纤维网布 6.刮柔性耐水腻子 7.喷或滚刷底涂料 8.喷或滚刷面层涂料 9.砂浆采用预拌砂浆 10.其它未尽事宜详见设计图值及相关规范 |  | m2 | 532.40
3 | 011204003006 | 块料墙面 | 1.部位：墙裙（釉面砖内墙裙、瓷砖规格200*300） 2.详见图集:12YJ7-1 裙2，瓷砖墙裙2.1米高 3.稀白水泥浆兑色擦缝 4.贴4-5厚瓷砖 5.3-4厚1:1水泥砂浆加水重量20%的建筑胶结合层 6.17厚1:3水泥砂浆打底扫毛 7.砖砌体 8.其它未尽事宜详见设计图值及相关规范 |  | m2 | 515.11
4 | 011201001024 | 墙面一般抹灰 | 1.部位：女儿墙内侧 2.墙体类型:实心砖 3.20厚1：2.5水泥砂浆内掺5%的防水粉 4.其它:详见图纸及相关规范要求 |  | m2 | 50.92
本页小计
注：为计取规费等的使用，可在表中增设其中：“定额人工费”。
表—08
分部分项工程和单价措施项目清单与计价表
工程名称：禹州市夏都办万寿宫小学-厕所土建 |  |  |  | 标段：禹州市夏都办万寿宫小学厕所 |  |  |  |  | 第 15 页 共 17 页
序号 | 项目编码 | 项目名称 | 项目特征描述 |  | 计量单位 | 工程量 | 金 额(元)
[7 empty] | 综合单价 | 合 价 |  | 其中
暂估价
5 | 011203001005 | 零星项目一般抹灰 | 1.女儿墙压顶抹灰 2.20厚1：2.5水泥砂浆加5%防水粉 3.其它未尽事宜详见设计图值及相关规范 |  | m2 | 17.11
分部小计
天棚工程
1 | 011301001012 | 天棚抹灰 | 1.部位：天棚抹灰及喷刷涂料 2.抹灰详见图集：12YJ1 顶5 3.现浇钢筋混凝土板底面清理干净 3.5厚1:1:4水泥砂浆打底 4.3厚1：0.5:3水泥石灰砂浆抹平 5.批仿瓷涂料二遍 6.其它未尽事宜详见设计图值及相关规范 |  | m2 | 403.3
2 | 011203001006 | 雨棚抹灰 | 1.雨棚抹灰 2.顶、底20厚1：2.5水泥砂浆内掺5%的防水粉 3.底面仿瓷涂料2遍 4.采用预拌砂浆 5.其它未尽事宜详见设计图值及相关规范 |  | m2 | 21.8
分部小计
其它分部
1 | 011210004001 | 塑料隔断 | 1.名称:厕所隔断 2.详见图集:12YJ11-2/103 3.材质:塑料隔断 4.蹲便池处高度1.8m，座便处高度1.95m 5.其它未尽事宜详见设计图值及相关规范 |  | m2 | 335.43
本页小计
注：为计取规费等的使用，可在表中增设其中：“定额人工费”。
表—08
分部分项工程和单价措施项目清单与计价表
工程名称：禹州市夏都办万寿宫小学-厕所土建 |  |  |  | 标段：禹州市夏都办万寿宫小学厕所 |  |  |  |  | 第 16 页 共 17 页
序号 | 项目编码 | 项目名称 | 项目特征描述 |  | 计量单位 | 工程量 | 金 额(元)
[7 empty] | 综合单价 | 合 价 |  | 其中
暂估价
2 | 01B012 | 竣工标识牌 | 1.类型：竣工标识牌 2.规格：800mm*600mm 3.其它未尽事宜详见设计图值及相关规范 |  | 个 | 1
分部小计
拆除工程
1 | 01B013 | 旧房屋拆除 | 原旧址公厕拆除 1.一层砖混结构，建筑面积175m2 2.建筑垃圾外运，运距自行考虑 3.其它：详见图纸及相关规范 |  | m2 | 175
分部小计
措施项目
1 | 011701001006 | 综合脚手架 | 1.建筑结构形式:框架结构；二层 2.檐口高度:7.2m |  | m2 | 416.0
2 | 011703001004 | 垂直运输 | 1.建筑物檐口高度、层数:7.2m；二层 |  | m2 | 416.0
3 | 011705001005 | 大型机械设备进出场及安拆 | 大型机械进出场费 1.挖掘机 2.钢轮压路机 3.其它：详见图纸及相关规范要求 |  | 台·次 | 1
4 | 011702001014 | 基础 | 1.基础类型:垫层 |  | m2 | 23.82
5 | 011702001015 | 基础 | 1.基础类型:带形基础 |  | m2 | 22.28
6 | 011702001016 | 基础 | 1.基础类型:独立基础 |  | m2 | 40.5
7 | 011702003006 | 构造柱 | 1.构件类型:构造柱 |  | m2 | 42.16
8 | 011702002009 | 矩形柱 | 1.构件类型:矩形柱 |  | m2 | 251.08
9 | 011702008008 | 地圈梁 | 1.构件类型:地圈梁 |  | m2 | 49.45
10 | 011702008009 | 窗台板 | 1.构件类型:窗下混凝土带 |  | m2 | 92.6
11 | 011702028002 | 压顶 | 1.构件类型:压顶 |  | m2 | 39.1
本页小计
注：为计取规费等的使用，可在表中增设其中：“定额人工费”。
表—08
分部分项工程和单价措施项目清单与计价表
工程名称：禹州市夏都办万寿宫小学-厕所土建 |  |  |  | 标段：禹州市夏都办万寿宫小学厕所 |  |  |  |  | 第 17 页 共 17 页
序号 | 项目编码 | 项目名称 | 项目特征描述 |  | 计量单位 | 工程量 | 金 额(元)
[7 empty] | 综合单价 | 合 价 |  | 其中
暂估价
12 | 011702006005 | 矩形梁 | 1.构件类型:矩形梁 |  | m2 | 72.74
13 | 011702014004 | 有梁板 | 1.构件类型:有梁板 |  | m2 | 511.38
14 | 011702016005 | 平板 | 1.构件类型:平板 |  | m2 | 61.83
15 | 011702023005 | 雨篷 | 1.构件类型:雨篷 |  | m2 | 21.81
16 | 011702024003 | 楼梯 | 1.构件类型:直行楼梯 |  | m2 | 32.28
本页小计
合 计
注：为计取规费等的使用，可在表中增设其中：“定额人工费”。
表—08

## 表-08 分部分项工程和单价措施项目清单与计价表(主要清单)
分部分项工程和单价措施项目清单与计价表 (主要清单)
工程名称：禹州市夏都办万寿宫小学-厕所土建 |  |  |  |  | 标段：禹州市夏都办万寿宫小学厕所 |  |  |  | 第 1 页 共 1 页
序号 | 项目编码 | 项目名称 | 项目特征描述 | 计量单位 |  | 工程量 | 金 额(元)
[7 empty] | 综合单价 | 合 价 |  | 其中
暂估价
本页小计
合 计
注：为计取规费等的使用，可在表中增设其中：“定额人工费”。
表—08

## 表-11 总价措施项目清单与计价汇总表
总价措施项目清单与计价表
工程名称：禹州市夏都办万寿宫小学-厕所土建 |  |  |  | 标段：禹州市夏都办万寿宫小学厕所 |  |  |  |  | 第 1 页 共 1 页
序号 | 项目编码 | 项目名称 | 计 算 基 础 |  | 费率 (%) | 金 额(元) | 调整费 率(%) | 调整后 金额(元) |  | 备 注
1 | 011707001001 | 安全文明施工费 | 分部分项安全文明施工费+单价措施安全文明施工费
2 | 01 | 其他措施费（费率类）
2.1 | 011707002001 | 夜间施工增加费 | 分部分项其他措施费+单价措施其他措施费
2.2 | 011707004001 | 二次搬运费 | 分部分项其他措施费+单价措施其他措施费
2.3 | 011707005001 | 冬雨季施工增加费 | 分部分项其他措施费+单价措施其他措施费
3 | 02 | 其他（费率类）
合 计
编制人（造价人员）： |  |  |  | 复核人（造价工程师）：
注：1.“计算基础”中安全文明施工费可为“定额基价”、“定额人工费”或“定额人工费+定额机械费”，其他项目可为“定额人工费”或“定额人工费+定额机械费”。 2.按施工方案计算的措施费，若无“计算基础”和“费率”的数值，也可只填“金额”数值，但应在备注栏说明施工方案出处或计算方法。
表-11

## 表-12 其他项目清单与计价汇总表
其他项目清单与计价汇总表
工程名称：禹州市夏都办万寿宫小学-厕所土建 |  |  | 标段：禹州市夏都办万寿宫小学厕所 |  | 第 1 页 共 1 页
序号 | 项 目 名 称 | 金 额(元) |  | 结算金额(元) |  | 备 注
1 | 暂列金额 |  |  |  |  | 明细详见表-12-1
2 | 暂估价
2.1 | 材料（工程设备）暂估价 | — |  |  |  | 明细详见表-12-2
2.2 | 专业工程暂估价 |  |  |  |  | 明细详见表-12-3
3 | 计日工 |  |  |  |  | 明细详见表-12-4
4 | 总承包服务费 |  |  |  |  | 明细详见表-12-5
合 计 | [5 empty] | —
注：材料（工程设备）暂估单价进入清单项目综合单价，此处不汇总。
表—12

## 表-12-1 暂列金额明细表
暂列金额明细表
工程名称：禹州市夏都办万寿宫小学-厕所土建 |  | 标段：禹州市夏都办万寿宫小学厕所 |  |  |  | 第 1 页 共 1 页
序号 | 项 目 名 称 |  | 计量单位 | 暂定金额(元) | 备 注
合 计 |  |  |  |  | —
注：此表由招标人填写，如不能详列，也可只列暂定金额总额，投标人应将上述暂列金额计入投标总价中。
表—12—1

## 表-12-2 材料(工程设备)暂估价及调整表
材料（工程设备）暂估单价及调整表
工程名称：禹州市夏都办万寿宫小学-厕所土建 | [5 empty] | 标段：禹州市夏都办万寿宫小学厕所 |  |  |  | 第 1 页 共 1 页
序 号 | 材料(工程设备) 名称、规格、型号 | 计量 单位 | 数 量 |  | 暂 估(元) |  |  | 确 认(元) |  |  | 差 额±(元) |  | 备 注
|  |  | 暂 估 | 确 认 | 单 价 |  | 合 价 | 单 价 | 合 价 |  | 单 价 | 合 价
合 计
注：此表由招标人填写“暂估单价”，并在备注栏说明暂估价的材料、工程设备拟用在那些清单项目上，投标人应将上述材料、工程设备暂估单价计入工程量清单综合单价报价中。
表—12—2

## 表-12-3 专业工程暂估价及结算价表
专业工程暂估价及结算价表
工程名称：禹州市夏都办万寿宫小学-厕所土建 |  |  |  | 标段：禹州市夏都办万寿宫小学厕所 |  |  | 第 1 页 共 1 页
序号 | 工 程 名 称 | 工 程 内 容 | 暂估金额 （元） |  | 结算金额 (元) | 差额±(元) |  | 备 注
合 计 |  |  | 0.00 |  |  |  |  | —
注：此表“暂估金额”由招标人填写，投标人应将“暂估金额”计入投标总价中。结算时按合同约定结算金额填写。
表—12—3

## 表-12-4 计日工表
计 日 工 表
工程名称：禹州市夏都办万寿宫小学-厕所土建 |  |  |  | 标段：禹州市夏都办万寿宫小学厕所 |  |  | 第 1 页 共 1 页
编号 | 项 目 名 称 | 单位 | 暂定数量 |  | 实际数量 | 综合单价 (元) |  | 合 价(元)
[8 empty] | 暂 定 | 实 际
一 | 人工
1
人工小计
二 | 材料
1
材料小计
三 | 施工机械
1
施工机械小计
四、企业管理费和利润
总 计
注：此表项目名称、暂定数量由招标人填写，编制招标控制价时，单价由招标人按有关计价规定确定；投标时，单价由投标人自主报价，按暂定数量计算合价计入投标总价中。结算时，按发承包双方确认的实际数量计算合价。
表—12—4

## 表-12-5 总承包服务费计价表
总承包服务费计价表
工程名称：禹州市夏都办万寿宫小学-厕所土建 |  |  | 标段：禹州市夏都办万寿宫小学厕所 |  |  | 第 1 页 共 1 页
序号 | 项 目 名 称 | 项目价值（元） |  | 服务内容 | 计算基础 |  | 费率(%) | 金 额(元)
| 合 计 | - |  | - |  |  | -
注：此表项目名称、服务内容由招标人填写，编制招标控制价时，费率及金额由招标人按有关计价规定确定；投标时，费率及金额由投标人自主报价，计入投标总价中。
表—12—5

## 表-13 规费、税金项目计价表
规费、税金项目计价表
工程名称：禹州市夏都办万寿宫小学-厕所土建 |  |  | 标段：禹州市夏都办万寿宫小学厕所 |  |  | 第 1 页 共 1 页
序号 | 项 目 名 称 | 计 算 基 础 |  | 计算基数 | 计算费率 (%) |  | 金 额(元)
1 | 规费 | 定额规费+工程排污费+其他
1.1 | 定额规费 | 分部分项规费+单价措施规费
1.2 | 工程排污费
1.3 | 其他
2 | 增值税 | 不含税工程造价合计
合 计
编制人（造价人员）： |  |  | 复核人（造价工程师）：
表—13

## 表-14 主要材料价格表
主要材料价格表
工程名称： |  | 禹州市夏都办万寿宫小学-厕所土建 | [5 empty] | 第 1 页 共 1 页
序号 | 材料编码 |  | 材料名称 | 规格.型号等特殊要求 | 单位 | 数 量 | 单 价 |  | 合 价
1 | 01010210 |  | 钢筋 | HRB400以内 φ10以内 | kg | 8779.14
2 | 01010211 |  | 钢筋 | HRB400以内 φ12~φ18 | kg | 8807.825
3 | 04050221 |  | 天然砂石 |  | m3 | 502.5504
4 | 04130141 |  | 烧结煤矸石普通砖 | 240*115*53 | 千块 | 19.3908
5 | 07050126 |  | 地砖 | 600mm*600mm | m2 | 150.1534
6 | 07050126@1 |  | 地砖 | 400*400 | m2 | 148.9998
7 | 07050166 |  | 面砖 | 200mm*300mm | m2 | 535.7144
8 | 11090226 |  | 铝合金隔热断桥推拉窗(含中空玻璃) |  | m2 | 51.8757
9 | 13030237 |  | 聚氨酯甲乙涂料 |  | kg | 688.743
10 | 13030359 |  | 真石漆 |  | kg | 2214.784
11 | 13330105 |  | SBS改性沥青防水卷材 | 4mm | m2 | 283.4399
12 | 14410163 |  | 粉状型建筑胶粘剂 |  | kg | 2314.213755
13 | 80230806 |  | 蒸压粉煤灰加气混凝土砌块 | 600*190*240 | m3 | 91.6621
14 | BCCLF1 |  | 旧房屋拆除及垃圾外运 |  | m2 | 175
15 | 80210555 |  | 预拌混凝土 | C15 | m3 | 47.7311
16 | 80210559 |  | 预拌混凝土 | C25 | m3 | 19.2476
17 | 80210561 |  | 预拌混凝土 | C30 | m3 | 171.8113
18 | 80010543 |  | 干混抹灰砂浆 | DP M10 | m3 | 33.7424
19 | 80010751 |  | 干混地面砂浆 | DS M20 | m3 | 33.4247
20 | 09390130@1 |  | 隔断 | 品种:浴厕隔断¦规格:1900×1200mm¦配件型号:TY01 | m² | 342.1386