## 封-1 招标工程量清单封面
|  | 禹州市夏都办万寿宫小学-厕所安装 |  | 工程
招 标 工 程 量 清 单
招 标 人：
(单位盖章)
造价咨询人：
(单位盖章)
年 月 日
封-1
河南省建设工程造价计价软件测评合格编号：2021-RJ002；2020-RJ002；2019-RJ004；2017-RJ004

## 扉-1 工程量清单扉页
| 禹州市夏都办万寿宫小学-厕所安装 |  |  |  | 工程
招 标 工 程 量 清 单
招 标 人： |  |  | 造价咨询人：
|  | （单位盖章） |  | (单位资质专用章)
法定代表人 或其授权人： |  |  | 法定代表人 或其授权人：
|  | (签字或盖章) |  | (签字或盖章)
编 制 人： |  |  | 复 核 人：
|  | (造价人员签字盖专用章) |  | (造价工程师签字盖专用章)
编 制 时 间： |  | 年 月 日 | 复 核 时 间： | 年 月 日
扉-1

## 表-01 总说明
总 说 明
工程名称：禹州市夏都办万寿宫小学-厕所安装 | 第 1 页 共 1 页
表-01

## 表-08 分部分项工程和单价措施项目清单与计价表
分部分项工程和单价措施项目清单与计价表
工程名称：禹州市夏都办万寿宫小学-厕所安装 |  |  |  | 标段：禹州市夏都办万寿宫小学厕所 |  |  |  |  | 第 1 页 共 10 页
序号 | 项目编码 | 项目名称 | 项目特征描述 |  | 计量单位 | 工程量 | 金 额(元)
[7 empty] | 综合单价 | 合 价 |  | 其中
暂估价
室外排水
1 | 010101003017 | 挖沟槽土方 | 1.土壤类别:一、二类土 2.挖土深度:2m内 3.弃土运距:自行考虑 4.其它:详见图纸及相关规范要求 |  | m3 | 102.60
2 | 010103001023 | 回填方 | 1.回填土 2.密实度要求:夯填 3.填方材料品种:素土 4.其它:详见图纸及相关规范要求 |  | m3 | 95.89
3 | 010103002013 | 余方弃置 | 1.余土外运 2.运距自行考虑 3.其它:详见图纸及相关规范要求 |  | m3 | 6.71
4 | 040501004007 | 塑料管 | 1.材质及规格:FRPP异形肋模压排水管 2.连接形式:承插式连接 橡胶圈接口 3.铺设深度:1.26米以内 4.管径:直径300mm 5.管道直埋 6.其它:详见图纸及相关规范要求 |  | m | 95.00
5 | 040504003003 | 塑料检查井 | 1.塑料检查井 2.井径:700mm 3.井深:1.2m以内 4.铸铁井盖 5.其它:详见图纸及相关规范要求 |  | 座 | 5
6 | 040504008004 | 整体化粪池 | 1.安装部位:室外 2.材质、规格:成品玻璃钢化粪池 容积:50m3（含挖方填方，吊装就位） 3.图集:12YS8-275，HFRP(LWQ)-9 4.其他:其它:详见图纸及相关规范要求 |  | 座 | 1
本页小计
注：为计取规费等的使用，可在表中增设其中：“定额人工费”。
表—08
分部分项工程和单价措施项目清单与计价表
工程名称：禹州市夏都办万寿宫小学-厕所安装 |  |  |  | 标段：禹州市夏都办万寿宫小学厕所 |  |  |  |  | 第 2 页 共 10 页
序号 | 项目编码 | 项目名称 | 项目特征描述 |  | 计量单位 | 工程量 | 金 额(元)
[7 empty] | 综合单价 | 合 价 |  | 其中
暂估价
分部小计
避雷
1 | 030409008006 | 等电位端子箱、测试板 | 1.名称:MEB总等电位端子箱 2.安装方式:暗装距地0.3米 3.其它:详见图纸及相关施工规范要求 |  | 台 | 2
2 | 030409005007 | 避雷网 | 1.名称:避雷网 2.规格:φ10镀锌圆钢 3.其他:暗敷于防水层中 |  | m | 14.29
3 | 030409002007 | 接地母线 | 1.名称:接地母线 2.规格:40*4 3.其他:详见图纸及相关施工规范要求 |  | m | 3.2
4 | 030409002008 | 接地母线 | 1.名称:接地母线 2.规格:利用建筑物结构基础内的钢筋做自然接地 3.其他:详见图纸及相关施工规范要求 |  | m | 54.49
5 | 030409005008 | 避雷网 | 1.名称:避雷网 2.规格:φ10镀锌圆钢 3.其他:详见图纸及相关施工规范要求 |  | m | 41.20
6 | 030409003004 | 避雷引下线 | 1.名称:引下线 2.材质、规格:利用结构柱内四根主筋通长相互焊接作为引下线 3.断接卡子、箱材质、规格:在引下线M处距室外地坪上0.5米处予埋40x4镀锌扁钢做接地测量点 |  | m | 43.2
本页小计
注：为计取规费等的使用，可在表中增设其中：“定额人工费”。
表—08
分部分项工程和单价措施项目清单与计价表
工程名称：禹州市夏都办万寿宫小学-厕所安装 |  |  |  | 标段：禹州市夏都办万寿宫小学厕所 |  |  |  |  | 第 3 页 共 10 页
序号 | 项目编码 | 项目名称 | 项目特征描述 |  | 计量单位 | 工程量 | 金 额(元)
[7 empty] | 综合单价 | 合 价 |  | 其中
暂估价
7 | 030414011004 | 接地装置 | 1.名称:接地系统测试 接地网 2.其他:详见图纸及相关施工规范要求 |  | 系统 | 1
分部小计
强电
1 | 030404017021 | 配电箱 | 1.名称:AL1照明配电箱 2.安装方式:距地1.8m 3.其他:详见图纸及相关施工规范要求 |  | 台 | 1
2 | 030411001028 | 配管 | 1.名称:电气配管 2.材质:塑料管 3.规格:PC20 4.配置形式:暗配 5.其它:详见图纸及相关施工规范要求 |  | m | 193.9
3 | 030411004030 | 配线 | 1.名称:管内穿线 2.型号:BV-2.5mm2 3.其它:详见图纸及相关施工规范要求 |  | m | 407.7
4 | 030411004031 | 配线 | 1.名称:管内穿线 2.型号:ZRBV-2.5mm2 3.其它:详见图纸及相关施工规范要求 |  | m | 105.6
5 | 030411006009 | 接线盒 | 1.名称:接线盒 2.安装形式:暗装 3.其它:详见图纸及相关施工规范要求 |  | 个 | 80
6 | 030412004014 | 装饰灯 | 1.名称:应急灯(带蓄电池) 2.规格:LED光源2x3W 应急时间90min 3.安装形式:壁装,2.5m 4.其他:详见图纸及相关施工规范要求 |  | 套 | 16
本页小计
注：为计取规费等的使用，可在表中增设其中：“定额人工费”。
表—08
分部分项工程和单价措施项目清单与计价表
工程名称：禹州市夏都办万寿宫小学-厕所安装 |  |  |  | 标段：禹州市夏都办万寿宫小学厕所 |  |  |  |  | 第 4 页 共 10 页
序号 | 项目编码 | 项目名称 | 项目特征描述 |  | 计量单位 | 工程量 | 金 额(元)
[7 empty] | 综合单价 | 合 价 |  | 其中
暂估价
7 | 030412001008 | 普通灯具 | 1.名称:吸顶灯 2.规格:1*22W 3.安装形式:吸顶安装 4.其他:详见图纸及相关施工规范要求 |  | 套 | 32
8 | 030412004015 | 装饰灯 | 1.名称:安全出口指示灯(带蓄电池) 2.规格:2W LED光源，自带蓄电池，应急时间90min 3.安装形式:吊装,2.5m 4.其他:详见图纸及相关施工规范要求 |  | 套 | 4
9 | 030404034010 | 照明开关 | 1.名称:单联单控暗开关 2.安装方式:距地1.3m 3.规格:250V 10A 4.其他:详见图纸及相关施工规范要求 |  | 个 | 8
10 | 030404034011 | 照明开关 | 1.名称:单联双控暗开关 2.安装方式:距地1.3m 3.规格:250V 10A 4.其他:详见图纸及相关施工规范要求 |  | 个 | 4
11 | 030404034012 | 照明开关 | 1.名称:两联单控暗开关 2.安装方式:距地1.3m 3.规格:250V 10A 4.其他:详见图纸及相关施工规范要求 |  | 个 | 3
本页小计
注：为计取规费等的使用，可在表中增设其中：“定额人工费”。
表—08
分部分项工程和单价措施项目清单与计价表
工程名称：禹州市夏都办万寿宫小学-厕所安装 |  |  |  | 标段：禹州市夏都办万寿宫小学厕所 |  |  |  |  | 第 5 页 共 10 页
序号 | 项目编码 | 项目名称 | 项目特征描述 |  | 计量单位 | 工程量 | 金 额(元)
[7 empty] | 综合单价 | 合 价 |  | 其中
暂估价
12 | 030404035020 | 插座 | 1.名称:安全型双联二三极防溅暗装插座(加防溅盒) 2.安装方式:距地1.8m 3.规格:220V 10A（加防溅盒） 4.其他:详见图纸及相关施工规范要求 |  | 个 | 2
13 | 030414002007 | 送配电装置系统 | 1.名称:送配电装置系统 2.电压等级(kV):1KV以下 3.其它:详见图纸及相关施工规范要求 |  | 系统 | 1
分部小计
排水
1 | 031001006030 | 塑料管 | 1.安装部位:室内 2.介质:污水 3.材质、规格:UPVC DN150 4.连接形式:粘接 5.管卡安装 6.其它:详见图纸及相关施工规范要求 |  | m | 38.14
2 | 031001006031 | 塑料管 | 1.安装部位:室内 2.介质:污水 3.材质、规格:UPVC DN100 4.连接形式:粘接 5.管卡安装 6.其它:详见图纸及相关施工规范要求 |  | m | 241.15
3 | 031001006032 | 塑料管 | 1.安装部位:室内 2.介质:污水 3.材质、规格:UPVC DN75 4.连接形式:粘接 5.管卡安装 6.其它:详见图纸及相关施工规范要求 |  | m | 21.2
本页小计
注：为计取规费等的使用，可在表中增设其中：“定额人工费”。
表—08
分部分项工程和单价措施项目清单与计价表
工程名称：禹州市夏都办万寿宫小学-厕所安装 |  |  |  | 标段：禹州市夏都办万寿宫小学厕所 |  |  |  |  | 第 6 页 共 10 页
序号 | 项目编码 | 项目名称 | 项目特征描述 |  | 计量单位 | 工程量 | 金 额(元)
[7 empty] | 综合单价 | 合 价 |  | 其中
暂估价
4 | 031001006033 | 塑料管 | 1.安装部位:室内 2.介质:污水 3.材质、规格:UPVC DN50 4.连接形式:粘接 5.管卡安装 6.其它:详见图纸及相关施工规范要求 |  | m | 12.3
5 | 031004014013 | 给、排水附(配)件 | 1.名称:地漏 2.型号、规格:De50 3.其他:详见图纸及相关施工规范要求 |  | 个 | 12
6 | 031004014014 | 给、排水附(配)件 | 1.名称:清扫口 2.型号、规格:DN100 3.其它:详见图纸及相关施工规范要求 |  | 个 | 16
7 | 031002003015 | 套管 | 1.名称、类型:刚性防水套管 2.规格:DN100 3.其他:详见图纸及相关施工规范要求 |  | 个 | 6
分部小计
给水
1 | 031001006034 | 塑料管 | 1.安装部位:室内 2.介质:给水 3.材质、规格:PP-R De75 4.连接形式:热熔 5.压力试验及吹、洗设计要求:消毒冲洗及压力试验 6.管卡安装 7.其他:详见图纸及相关施工规范要求 |  | m | 19.0
本页小计
注：为计取规费等的使用，可在表中增设其中：“定额人工费”。
表—08
分部分项工程和单价措施项目清单与计价表
工程名称：禹州市夏都办万寿宫小学-厕所安装 |  |  |  | 标段：禹州市夏都办万寿宫小学厕所 |  |  |  |  | 第 7 页 共 10 页
序号 | 项目编码 | 项目名称 | 项目特征描述 |  | 计量单位 | 工程量 | 金 额(元)
[7 empty] | 综合单价 | 合 价 |  | 其中
暂估价
2 | 031001006035 | 塑料管 | 1.安装部位:室内 2.介质:给水 3.材质、规格:PP-R De63 4.连接形式:热熔 5.压力试验及吹、洗设计要求:消毒冲洗及压力试验 6.管卡安装 7.其他:详见图纸及相关施工规范要求 |  | m | 81.8
3 | 031001006036 | 塑料管 | 1.安装部位:室内 2.介质:给水 3.材质、规格:PP-R De50 4.连接形式:热熔 5.压力试验及吹、洗设计要求:消毒冲洗及压力试验 6.管卡安装 7.其他:详见图纸及相关施工规范要求 |  | m | 39.73
4 | 031001006037 | 塑料管 | 1.安装部位:室内 2.介质:给水 3.材质、规格:PP-R De32 4.连接形式:热熔 5.压力试验及吹、洗设计要求:消毒冲洗及压力试验 6.管卡安装 7.其他:详见图纸及相关施工规范要求 |  | m | 18.44
5 | 031001006038 | 塑料管 | 1.安装部位:室内 2.介质:给水 3.材质、规格:PP-R De25 4.连接形式:热熔 5.压力试验及吹、洗设计要求:消毒冲洗及压力试验 6.管卡安装 7.其他:详见图纸及相关施工规范要求 |  | m | 11.34
本页小计
注：为计取规费等的使用，可在表中增设其中：“定额人工费”。
表—08
分部分项工程和单价措施项目清单与计价表
工程名称：禹州市夏都办万寿宫小学-厕所安装 |  |  |  | 标段：禹州市夏都办万寿宫小学厕所 |  |  |  |  | 第 8 页 共 10 页
序号 | 项目编码 | 项目名称 | 项目特征描述 |  | 计量单位 | 工程量 | 金 额(元)
[7 empty] | 综合单价 | 合 价 |  | 其中
暂估价
6 | 031004008003 | 其他成品卫生器具 | 1.材质:拖布池（含配件） 2.孔洞预留 3.其他:详见图纸及相关施工规范要求 |  | 组 | 4
7 | 031004006004 | 大便器 | 1.材质:蹲便器（含配件） 2.孔洞预留 3.其他:详见图纸及相关施工规范要求 |  | 组 | 86
8 | 031004006005 | 大便器 | 1.材质:坐便器（含配件） 2.孔洞预留 3.其他:详见图纸及相关施工规范要求 |  | 组 | 2
9 | 031004003003 | 洗脸盆 | 1.材质:洗脸盆（含台面、配件） 2.孔洞预留 3.其他:详见图纸及相关施工规范要求 |  | 组 | 12
10 | 031003001030 | 螺纹阀门 | 1.类型:截止阀 2.规格、压力等级:DN50 3.连接方式:螺纹连接 4.其他:详见图纸及相关施工规范要求 |  | 个 | 11
11 | 031003001031 | 螺纹阀门 | 1.类型:截止阀 2.规格、压力等级:DN65 3.连接方式:螺纹连接 4.其他:详见图纸及相关施工规范要求 |  | 个 | 3
12 | 031003001032 | 螺纹阀门 | 1.类型:截止阀 2.规格、压力等级:DN40 3.连接方式:螺纹连接 4.其他:详见图纸及相关施工规范要求 |  | 个 | 12
本页小计
注：为计取规费等的使用，可在表中增设其中：“定额人工费”。
表—08
分部分项工程和单价措施项目清单与计价表
工程名称：禹州市夏都办万寿宫小学-厕所安装 |  |  |  | 标段：禹州市夏都办万寿宫小学厕所 |  |  |  |  | 第 9 页 共 10 页
序号 | 项目编码 | 项目名称 | 项目特征描述 |  | 计量单位 | 工程量 | 金 额(元)
[7 empty] | 综合单价 | 合 价 |  | 其中
暂估价
13 | 031003001033 | 螺纹阀门 | 1.类型:截止阀 2.规格、压力等级:DN25 3.连接方式:螺纹连接 4.其他:详见图纸及相关施工规范要求 |  | 个 | 4
14 | 031003001034 | 螺纹阀门 | 1.类型:电磁阀 2.规格、压力等级:DN20 3.连接方式:螺纹连接 4.其他:详见图纸及相关施工规范要求 |  | 个 | 2
15 | 031002003016 | 套管 | 1.名称、类型:钢套管 2.规格:DN50 3.其他:详见图纸及相关施工规范要求 |  | 个 | 10
16 | 031002003017 | 套管 | 1.名称、类型:钢套管 2.规格:DN65 3.其他:详见图纸及相关施工规范要求 |  | 个 | 2
17 | 031002003018 | 套管 | 1.名称、类型:钢套管 2.规格:DN40 3.其他:详见图纸及相关施工规范要求 |  | 个 | 2
18 | 031002003019 | 套管 | 1.名称、类型:钢套管 2.规格:DN25 3.其他:详见图纸及相关施工规范要求 |  | 个 | 2
19 | 031004014015 | 给、排水附(配)件 | 1.名称:水龙头 2.型号、规格:DN15 |  | 个 | 4
分部小计
措施项目
1 | 031301017006 | 脚手架搭拆 | 1.名称:脚手架搭拆费 |  | 项 | 1
本页小计
注：为计取规费等的使用，可在表中增设其中：“定额人工费”。
表—08
分部分项工程和单价措施项目清单与计价表
工程名称：禹州市夏都办万寿宫小学-厕所安装 |  |  |  | 标段：禹州市夏都办万寿宫小学厕所 |  |  |  |  | 第 10 页 共 10 页
合 计
注：为计取规费等的使用，可在表中增设其中：“定额人工费”。
表—08

## 表-08 分部分项工程和单价措施项目清单与计价表(主要清单)
分部分项工程和单价措施项目清单与计价表 (主要清单)
工程名称：禹州市夏都办万寿宫小学-厕所安装 |  |  |  |  | 标段：禹州市夏都办万寿宫小学厕所 |  |  |  | 第 1 页 共 1 页
序号 | 项目编码 | 项目名称 | 项目特征描述 | 计量单位 |  | 工程量 | 金 额(元)
[7 empty] | 综合单价 | 合 价 |  | 其中
暂估价
本页小计
合 计
注：为计取规费等的使用，可在表中增设其中：“定额人工费”。
表—08

## 表-11 总价措施项目清单与计价汇总表
总价措施项目清单与计价表
工程名称：禹州市夏都办万寿宫小学-厕所安装 |  |  |  | 标段：禹州市夏都办万寿宫小学厕所 |  |  |  |  | 第 1 页 共 1 页
序号 | 项目编码 | 项目名称 | 计 算 基 础 |  | 费率 (%) | 金 额(元) | 调整费 率(%) | 调整后 金额(元) |  | 备 注
1 | 031302001001 | 安全文明施工费 | 分部分项安全文明施工费+单价措施安全文明施工费
2 |  | 其他措施费（费率类）
2.1 | 031302002001 | 夜间施工增加费 | 分部分项其他措施费+单价措施其他措施费
2.2 | 031302004001 | 二次搬运费 | 分部分项其他措施费+单价措施其他措施费
2.3 | 031302005001 | 冬雨季施工增加费 | 分部分项其他措施费+单价措施其他措施费
3 |  | 其他（费率类）
合 计
编制人（造价人员）： |  |  |  | 复核人（造价工程师）：
注：1.“计算基础”中安全文明施工费可为“定额基价”、“定额人工费”或“定额人工费+定额机械费”，其他项目可为“定额人工费”或“定额人工费+定额机械费”。 2.按施工方案计算的措施费，若无“计算基础”和“费率”的数值，也可只填“金额”数值，但应在备注栏说明施工方案出处或计算方法。
表-11

## 表-12 其他项目清单与计价汇总表
其他项目清单与计价汇总表
工程名称：禹州市夏都办万寿宫小学-厕所安装 |  |  | 标段：禹州市夏都办万寿宫小学厕所 |  | 第 1 页 共 1 页
序号 | 项 目 名 称 | 金 额(元) |  | 结算金额(元) |  | 备 注
1 | 暂列金额 |  |  |  |  | 明细详见表-12-1
2 | 暂估价
2.1 | 材料（工程设备）暂估价 | — |  |  |  | 明细详见表-12-2
2.2 | 专业工程暂估价 |  |  |  |  | 明细详见表-12-3
3 | 计日工 |  |  |  |  | 明细详见表-12-4
4 | 总承包服务费 |  |  |  |  | 明细详见表-12-5
合 计 | [5 empty] | —
注：材料（工程设备）暂估单价进入清单项目综合单价，此处不汇总。
表—12

## 表-12-1 暂列金额明细表
暂列金额明细表
工程名称：禹州市夏都办万寿宫小学-厕所安装 |  | 标段：禹州市夏都办万寿宫小学厕所 |  |  |  | 第 1 页 共 1 页
序号 | 项 目 名 称 |  | 计量单位 | 暂定金额(元) | 备 注
合 计 |  |  |  |  | —
注：此表由招标人填写，如不能详列，也可只列暂定金额总额，投标人应将上述暂列金额计入投标总价中。
表—12—1

## 表-12-2 材料(工程设备)暂估价及调整表
材料（工程设备）暂估单价及调整表
工程名称：禹州市夏都办万寿宫小学-厕所安装 | [5 empty] | 标段：禹州市夏都办万寿宫小学厕所 |  |  |  | 第 1 页 共 1 页
序 号 | 材料(工程设备) 名称、规格、型号 | 计量 单位 | 数 量 |  | 暂 估(元) |  |  | 确 认(元) |  |  | 差 额±(元) |  | 备 注
|  |  | 暂 估 | 确 认 | 单 价 |  | 合 价 | 单 价 | 合 价 |  | 单 价 | 合 价
合 计
注：此表由招标人填写“暂估单价”，并在备注栏说明暂估价的材料、工程设备拟用在那些清单项目上，投标人应将上述材料、工程设备暂估单价计入工程量清单综合单价报价中。
表—12—2

## 表-12-3 专业工程暂估价及结算价表
专业工程暂估价及结算价表
工程名称：禹州市夏都办万寿宫小学-厕所安装 |  |  |  | 标段：禹州市夏都办万寿宫小学厕所 |  |  | 第 1 页 共 1 页
序号 | 工 程 名 称 | 工 程 内 容 | 暂估金额 （元） |  | 结算金额 (元) | 差额±(元) |  | 备 注
合 计 |  |  | 0.00 |  |  |  |  | —
注：此表“暂估金额”由招标人填写，投标人应将“暂估金额”计入投标总价中。结算时按合同约定结算金额填写。
表—12—3

## 表-12-4 计日工表
计 日 工 表
工程名称：禹州市夏都办万寿宫小学-厕所安装 |  |  |  | 标段：禹州市夏都办万寿宫小学厕所 |  |  | 第 1 页 共 1 页
编号 | 项 目 名 称 | 单位 | 暂定数量 |  | 实际数量 | 综合单价 (元) |  | 合 价(元)
[8 empty] | 暂 定 | 实 际
一 | 人工
1
人工小计
二 | 材料
1
材料小计
三 | 施工机械
1
施工机械小计
四、企业管理费和利润
总 计
注：此表项目名称、暂定数量由招标人填写，编制招标控制价时，单价由招标人按有关计价规定确定；投标时，单价由投标人自主报价，按暂定数量计算合价计入投标总价中。结算时，按发承包双方确认的实际数量计算合价。
表—12—4

## 表-12-5 总承包服务费计价表
总承包服务费计价表
工程名称：禹州市夏都办万寿宫小学-厕所安装 |  |  | 标段：禹州市夏都办万寿宫小学厕所 |  |  | 第 1 页 共 1 页
序号 | 项 目 名 称 | 项目价值（元） |  | 服务内容 | 计算基础 |  | 费率(%) | 金 额(元)
| 合 计 | - |  | - |  |  | -
注：此表项目名称、服务内容由招标人填写，编制招标控制价时，费率及金额由招标人按有关计价规定确定；投标时，费率及金额由投标人自主报价，计入投标总价中。
表—12—5

## 表-13 规费、税金项目计价表
规费、税金项目计价表
工程名称：禹州市夏都办万寿宫小学-厕所安装 |  |  | 标段：禹州市夏都办万寿宫小学厕所 |  |  | 第 1 页 共 1 页
序号 | 项 目 名 称 | 计 算 基 础 |  | 计算基数 | 计算费率 (%) |  | 金 额(元)
1 | 规费 | 定额规费+工程排污费+其他
1.1 | 定额规费 | 分部分项规费+单价措施规费
1.2 | 工程排污费
1.3 | 其他
2 | 增值税 | 不含税工程造价合计
合 计
编制人（造价人员）： |  |  | 复核人（造价工程师）：
表—13

## 表-14 主要材料价格表
主要材料价格表
工程名称： |  | 禹州市夏都办万寿宫小学-厕所安装 | [5 empty] | 第 1 页 共 1 页
序号 | 材料编码 |  | 材料名称 | 规格.型号等特殊要求 | 单位 | 数 量 | 单 价 |  | 合 价
1 | 28031431@1 |  | 绝缘电线 | BV-2.5mm2 | m | 472.932
2 | 18090232@4 |  | 室内塑料排水管粘接管件 | De110 | 个 | 278.7694
3 | 18090162@7 |  | 室内塑料给水管热熔管件 | De63 | 个 | 53.9062
4 | 17250299@6 |  | UPVC排水管 | De110 | m | 229.0925
5 | 29090211 |  | 铜接线端子 | 20A | 个 | 52.78
6 | 17250257@14 |  | PP-R管 | De50 | m | 40.3657
7 | 17250299@12 |  | UPVC排水管 | De160 | m | 36.233
8 | 17250257@12 |  | PP-R管 | De63 | m | 83.1088
9 | 25000001@5 |  | 吸顶灯 | 1*22W | 套 | 32.32
10 | 19000316@23 |  | 截止阀 | DN50 | 个 | 11.11
11 | 17250257@13 |  | PP-R管 | De75 | m | 19.304
12 | 25000001@4 |  | 应急灯（带蓄电池） | LED光源2x3W 应急时间90min | 套 | 16.16
13 | 21090101@3 |  | 洗脸盆（含台面、配件） |  | 套 | 12.12
14 | 21150131 |  | 瓷蹲式大便器 |  | 个 | 86.86
15 | 19000316@31 |  | 截止阀 | DN65 | 个 | 3.03
16 | 04130131 |  | 烧结粉煤灰砖 | 240*115*53 | 千块 | 1.376
17 | 36010231@2 |  | 塑料检查井 | 700mm | 套 | 5
18 | 补充主材013@2 |  | AL1照明配电箱 |  | 台 | 1
19 | 04290117@2 |  | 成品玻璃钢化粪池 | 50m3 | 套 | 1
20 | 17250261@5 |  | FRPP异形肋模压排水管 | De300 | m | 95