## 表-08 分部分项工程和单价措施项目清单与计价表
分部分项工程和单价措施项目清单与计价表
工程名称：许昌市救助管理站消防喷淋和自动报警改造项目-喷淋 |  |  |  | 标段：许昌市救助管理站消防喷淋和自动报警改造项目 |  |  |  |  | 第 1 页 共 7 页
序号 | 项目编码 | 项目名称 | 项目特征描述 |  | 计量单位 | 工程量 | 金 额(元)
[7 empty] | 综合单价 | 合 价 |  | 其中
暂估价
整个项目
1 | 030901001001 | 水喷淋钢管 | 1.安装部位:室内 2.材质、规格:内外壁热镀锌钢管DN150 3.连接形式:卡箍连接 4.含卡箍件及三通、弯头等管件 5.其它未尽事宜详见图纸设计及相关规范要求 |  | m | 286.36
2 | 030901001002 | 水喷淋钢管 | 1.安装部位:室内 2.材质、规格:内外壁热镀锌钢管DN125 3.连接形式:卡箍连接 4.含卡箍件及三通、弯头等管件 5.其它未尽事宜详见图纸设计及相关规范要求 |  | m | 14
3 | 030901001003 | 水喷淋钢管 | 1.安装部位:室内 2.材质、规格:内外壁热镀锌钢管DN100 3.连接形式:卡箍连接 4.含卡箍件及三通、弯头等管件 5.其它未尽事宜详见图纸设计及相关规范要求 |  | m | 67.36
4 | 030901001004 | 水喷淋钢管 | 1.安装部位:室内 2.材质、规格:内外壁热镀锌钢管DN80 3.连接形式:卡箍连接 4.含卡箍件及三通、弯头等管件 5.其它未尽事宜详见图纸设计及相关规范要求 |  | m | 33.25
本页小计
注：为计取规费等的使用，可在表中增设其中：“定额人工费”。
表—08
分部分项工程和单价措施项目清单与计价表
工程名称：许昌市救助管理站消防喷淋和自动报警改造项目-喷淋 |  |  |  | 标段：许昌市救助管理站消防喷淋和自动报警改造项目 |  |  |  |  | 第 2 页 共 7 页
序号 | 项目编码 | 项目名称 | 项目特征描述 |  | 计量单位 | 工程量 | 金 额(元)
[7 empty] | 综合单价 | 合 价 |  | 其中
暂估价
5 | 030901001005 | 水喷淋钢管 | 1.安装部位:室内 2.材质、规格:内外壁热镀锌钢管DN65 3.连接形式:卡箍连接 4.含卡箍件及三通、弯头等管件 5.其它未尽事宜详见图纸设计及相关规范要求 |  | m | 15.5
6 | 030901001006 | 水喷淋钢管 | 1.安装部位:室内 2.材质、规格:内外壁热镀锌钢管DN50 3.连接形式:螺纹连接 4.其它未尽事宜详见图纸设计及相关规范要求 |  | m | 119.9
7 | 030901001007 | 水喷淋钢管 | 1.安装部位:室内 2.材质、规格:内外壁热镀锌钢管DN40 3.连接形式:螺纹连接 4.其它未尽事宜详见图纸设计及相关规范要求 |  | m | 33.7
8 | 030901001008 | 水喷淋钢管 | 1.安装部位:室内 2.材质、规格:内外壁热镀锌钢管DN32 3.连接形式:螺纹连接 4.其它未尽事宜详见图纸设计及相关规范要求 |  | m | 172.95
9 | 030901001009 | 水喷淋钢管 | 1.安装部位:室内 2.材质、规格:内外壁热镀锌钢管DN25 3.连接形式:螺纹连接 4.其它未尽事宜详见图纸设计及相关规范要求 |  | m | 443.87
本页小计
注：为计取规费等的使用，可在表中增设其中：“定额人工费”。
表—08
分部分项工程和单价措施项目清单与计价表
工程名称：许昌市救助管理站消防喷淋和自动报警改造项目-喷淋 |  |  |  | 标段：许昌市救助管理站消防喷淋和自动报警改造项目 |  |  |  |  | 第 3 页 共 7 页
序号 | 项目编码 | 项目名称 | 项目特征描述 |  | 计量单位 | 工程量 | 金 额(元)
[7 empty] | 综合单价 | 合 价 |  | 其中
暂估价
10 | 031002001002 | 管道支架 | 1.名称：管道支架 2.除锈后刷樟丹两道，灰色调和漆两道 3.其他未尽事宜详见图纸及相关规范 |  | kg | 467.16
11 | 031001006001 | 塑料管 | 1.安装部位:室内 2.介质:废水 3.材质、规格:UPVC管De110 4.连接形式:粘接 5.其他未尽事宜详见图纸及相关规范 |  | m | 44.1
12 | 031001006002 | 塑料管 | 1.安装部位:室内 2.介质:废水 3.材质、规格:UPVC管De80 4.连接形式:粘接 5.其他未尽事宜详见图纸及相关规范 |  | m | 3.14
13 | 031001006003 | 塑料管 | 1.安装部位:室内 2.介质:废水 3.材质、规格:UPVC管De50 4.连接形式:粘接 5.其他未尽事宜详见图纸及相关规范 |  | m | 11.74
14 | 030901003001 | 水喷淋(雾）喷头 | 1.名称：喷淋头 2.规格：DN15 3.其他未尽事宜详见图纸及相关规范 |  | 个 | 282
15 | 030901006001 | 水流指示器 | 1.名称：水流指示器 2.规格：DN125 3.其他未尽事宜详见图纸及相关规范 |  | 个 | 5
16 | 031003003002 | 焊接法兰阀门 | 1.类型:信号阀 2.规格、压力等级:DN125 3.含法兰片 4.其他未尽事宜详见图纸及相关规范 |  | 个 | 5
17 | 030901007001 | 减压孔板 | 1.类型:减压孔板 2.规格、压力等级:DN125 3.含法兰片 4.其他未尽事宜详见图纸及相关规范 |  | 个 | 2
本页小计
注：为计取规费等的使用，可在表中增设其中：“定额人工费”。
表—08
分部分项工程和单价措施项目清单与计价表
工程名称：许昌市救助管理站消防喷淋和自动报警改造项目-喷淋 |  |  |  | 标段：许昌市救助管理站消防喷淋和自动报警改造项目 |  |  |  |  | 第 4 页 共 7 页
序号 | 项目编码 | 项目名称 | 项目特征描述 |  | 计量单位 | 工程量 | 金 额(元)
[7 empty] | 综合单价 | 合 价 |  | 其中
暂估价
18 | 030901008001 | 末端试水装置 | 1.名称：末端试水装置 2.规格：DN25 3.其他未尽事宜详见图纸及相关规范 |  | 组 | 5
19 | 031003001003 | 螺纹阀门 | 1.类型:闸阀 2.规格、压力等级:DN50 3.连接形式:螺纹连接 4.其他未尽事宜详见图纸及相关规范 |  | 个 | 5
20 | 031003003003 | 焊接法兰阀门 | 1.类型:信号阀 2.规格、压力等级:DN150 3.含法兰片 4.其他未尽事宜详见图纸及相关规范 |  | 个 | 2
21 | 030901004001 | 报警装置 | 1.类型:湿式报警阀 2.规格、压力等级:DN150 3.含法兰片 4.其他未尽事宜详见图纸及相关规范 |  | 组 | 1
22 | 031003006001 | 减压器 | 1.类型:减压阀组 2.规格、压力等级:DN150 3.含法兰片 4.其他未尽事宜详见图纸及相关规范 |  | 组 | 1
23 | 031003003004 | 焊接法兰阀门 | 1.类型:蝶阀 2.规格、压力等级:DN150 3.含法兰片 4.其他未尽事宜详见图纸及相关规范 |  | 个 | 1
24 | 031003001004 | 螺纹阀门 | 1.类型:截止阀 2.规格、压力等级:DN25 3.连接形式:丝接 4.其他未尽事宜详见图纸及相关规范 |  | 个 | 1
本页小计
注：为计取规费等的使用，可在表中增设其中：“定额人工费”。
表—08
分部分项工程和单价措施项目清单与计价表
工程名称：许昌市救助管理站消防喷淋和自动报警改造项目-喷淋 |  |  |  | 标段：许昌市救助管理站消防喷淋和自动报警改造项目 |  |  |  |  | 第 5 页 共 7 页
序号 | 项目编码 | 项目名称 | 项目特征描述 |  | 计量单位 | 工程量 | 金 额(元)
[7 empty] | 综合单价 | 合 价 |  | 其中
暂估价
25 | 031003001005 | 螺纹阀门 | 1.类型:自动排气阀 2.规格、压力等级:DN25 3.连接形式:丝接 4.其他未尽事宜详见图纸及相关规范 |  | 个 | 1
26 | 030905002002 | 水灭火控制装置调试 | 1.名称：自动喷水灭火系统 |  | 点 | 5
27 | 031208002002 | 管道绝热 | 1.绝热材料品种:橡塑制品 2.绝热厚度:50mm 3.管道规格:DN150 4.铝箔保护层 5.其他未尽事宜详见图纸及相关规范 |  | m3 | 0.34
28 | 031002003001 | 套管 | 1.名称：穿楼板套管 2.规格：介质管道管径DN150 3.含钻孔 4.其他未尽事宜详见图纸及相关规范 |  | 个 | 3
29 | 031002003002 | 套管 | 1.名称：穿楼板套管 2.规格：介质管道管径DN125 3.含钻孔 4.其他未尽事宜详见图纸及相关规范 |  | 个 | 1
30 | 031002003003 | 套管 | 1.名称：穿楼板套管 2.规格：介质管道管径DN100 3.含钻孔 4.其他未尽事宜详见图纸及相关规范 |  | 个 | 10
31 | 031002003004 | 套管 | 1.名称：穿墙套管 2.规格：介质管道管径DN80 3.含钻孔 4.其他未尽事宜详见图纸及相关规范 |  | 个 | 5
本页小计
注：为计取规费等的使用，可在表中增设其中：“定额人工费”。
表—08
分部分项工程和单价措施项目清单与计价表
工程名称：许昌市救助管理站消防喷淋和自动报警改造项目-喷淋 |  |  |  | 标段：许昌市救助管理站消防喷淋和自动报警改造项目 |  |  |  |  | 第 6 页 共 7 页
序号 | 项目编码 | 项目名称 | 项目特征描述 |  | 计量单位 | 工程量 | 金 额(元)
[7 empty] | 综合单价 | 合 价 |  | 其中
暂估价
32 | 031002003005 | 套管 | 1.名称：穿墙套管 2.规格：介质管道管径DN50 3.含钻孔 4.其他未尽事宜详见图纸及相关规范 |  | 个 | 31
33 | 031002003006 | 套管 | 1.名称：穿墙套管 2.规格：介质管道管径DN40 3.含钻孔 4.其他未尽事宜详见图纸及相关规范 |  | 个 | 8
34 | 031002003007 | 套管 | 1.名称：穿墙套管 2.规格：介质管道管径DN32 3.含钻孔 4.其他未尽事宜详见图纸及相关规范 |  | 个 | 9
35 | 03B008 | 抗震支吊架 | 1.名称：喷淋侧向抗震支架 2.规格：KZS-DN65-T 3.其他未尽事宜详见图纸及相关规范 |  | 个 | 5
36 | 03B009 | 抗震支吊架 | 1.名称：喷淋侧向抗震支架 2.规格：KZS-DN100-T 3.其他未尽事宜详见图纸及相关规范 |  | 个 | 5
37 | 03B010 | 抗震支吊架 | 1.名称：喷淋侧向抗震支架 2.规格：KZS-DN125-T 3.其他未尽事宜详见图纸及相关规范 |  | 个 | 5
38 | 03B011 | 抗震支吊架 | 1.名称：喷淋侧向抗震支架 2.规格：KZS-DN150-T 3.其他未尽事宜详见图纸及相关规范 |  | 个 | 23
39 | 03B012 | 抗震支吊架 | 1.名称：喷淋侧纵向抗震支架 2.规格：KZS-DN100-TL 3.其他未尽事宜详见图纸及相关规范 |  | 个 | 10
本页小计
注：为计取规费等的使用，可在表中增设其中：“定额人工费”。
表—08
分部分项工程和单价措施项目清单与计价表
工程名称：许昌市救助管理站消防喷淋和自动报警改造项目-喷淋 |  |  |  | 标段：许昌市救助管理站消防喷淋和自动报警改造项目 |  |  |  |  | 第 7 页 共 7 页
序号 | 项目编码 | 项目名称 | 项目特征描述 |  | 计量单位 | 工程量 | 金 额(元)
[7 empty] | 综合单价 | 合 价 |  | 其中
暂估价
40 | 03B013 | 抗震支吊架 | 1.名称：喷淋侧纵向抗震支架 2.规格：KZS-DN150-TL 3.其他未尽事宜详见图纸及相关规范 |  | 个 | 11
措施项目
1 | 031301017003 | 脚手架搭拆 |  |  | 项 | 1
本页小计
合 计
注：为计取规费等的使用，可在表中增设其中：“定额人工费”。
表—08

## 表-11 总价措施项目清单与计价汇总表
总价措施项目清单与计价表
工程名称：许昌市救助管理站消防喷淋和自动报警改造项目-喷淋 |  |  |  | 标段：许昌市救助管理站消防喷淋和自动报警改造项目 |  |  |  |  | 第 1 页 共 1 页
序号 | 项目编码 | 项目名称 | 计 算 基 础 |  | 费率 (%) | 金 额(元) | 调整费 率(%) | 调整后 金额(元) |  | 备 注
1 | 031302001001 | 安全文明施工费 | 分部分项安全文明施工费+单价措施安全文明施工费
2 | 01 | 其他措施费（费率类）
2.1 | 031302002001 | 夜间施工增加费 | 分部分项其他措施费+单价措施其他措施费
2.2 | 031302004001 | 二次搬运费 | 分部分项其他措施费+单价措施其他措施费
2.3 | 031302005001 | 冬雨季施工增加费 | 分部分项其他措施费+单价措施其他措施费
3 | 02 | 其他（费率类）
合 计
编制人（造价人员）： |  |  |  | 复核人（造价工程师）：
注：1.“计算基础”中安全文明施工费可为“定额基价”、“定额人工费”或“定额人工费+定额机械费”，其他项目可为“定额人工费”或“定额人工费+定额机械费”。 2.按施工方案计算的措施费，若无“计算基础”和“费率”的数值，也可只填“金额”数值，但应在备注栏说明施工方案出处或计算方法。
表-11

## 表-12 其他项目清单与计价汇总表
其他项目清单与计价汇总表
工程名称：许昌市救助管理站消防喷淋和自动报警改造项目-喷淋 |  |  | 标段：许昌市救助管理站消防喷淋和自动报警改造项目 |  | 第 1 页 共 1 页
序号 | 项 目 名 称 | 金 额(元) |  | 结算金额(元) |  | 备 注
1 | 暂列金额 |  |  |  |  | 明细详见表-12-1
2 | 暂估价
2.1 | 材料（工程设备）暂估价 | — |  |  |  | 明细详见表-12-2
2.2 | 专业工程暂估价 |  |  |  |  | 明细详见表-12-3
3 | 计日工 |  |  |  |  | 明细详见表-12-4
4 | 总承包服务费 |  |  |  |  | 明细详见表-12-5
合 计 | [5 empty] | —
注：材料（工程设备）暂估单价进入清单项目综合单价，此处不汇总。
表—12

## 表-13 规费、税金项目计价表
规费、税金项目计价表
工程名称：许昌市救助管理站消防喷淋和自动报警改造项目-喷淋 |  |  | 标段：许昌市救助管理站消防喷淋和自动报警改造项目 |  |  | 第 1 页 共 1 页
序号 | 项 目 名 称 | 计 算 基 础 |  | 计算基数 | 计算费率 (%) |  | 金 额(元)
1 | 规费 | 定额规费+工程排污费+其他
1.1 | 定额规费 | 分部分项规费+单价措施规费
1.2 | 工程排污费
1.3 | 其他
2 | 增值税 | 不含税工程造价合计
合 计
编制人（造价人员）： |  |  | 复核人（造价工程师）：
表—13

## 表-14 主要材料价格表
主要材料价格表
工程名称： |  | 许昌市救助管理站消防喷淋和自动报警改造项目-喷淋 | [5 empty] | 第 1 页 共 1 页
序号 | 材料编码 |  | 材料名称 | 规格.型号等特殊要求 | 单位 | 数 量 | 单 价 |  | 合 价
1 | 03070135@1 |  | 喷淋头 | 公称直径15mm以内 | 个 | 284.82
2 | 17010131@1 |  | 内外壁热镀锌钢管DN150 | 公称直径150mm以内 | m | 289.2236
3 | 17010131@2 |  | 内外壁热镀锌钢管DN100 | 公称直径100mm以内 | m | 68.3704
4 | 17010131@3 |  | 内外壁热镀锌钢管DN80 | 公称直径80mm以内 | m | 33.7488
5 | 17010131@5 |  | 内外壁热镀锌钢管DN125 | 公称直径125mm以内 | m | 14.14
6 | 17030103@1 |  | 内外壁热镀锌钢管DN50 | 公称直径50mm以内 | m | 120.4995
7 | 17030103@3 |  | 内外壁热镀锌钢管DN32 | 公称直径32mm以内 | m | 173.8148
8 | 17030103@4 |  | 内外壁热镀锌钢管DN25 | 公称直径25mm以内 | m | 446.0894
9 | 18030103@5 |  | 卡箍 | 公称直径125mm以内 | 套 | 41.205
10 | 18150328 |  | 沟槽直接头 | DN150(含胶圈) | 套 | 47.7362
11 | 19000201@2 |  | 信号阀 | 公称直径125mm以内 | 个 | 5
12 | 19270101@1 |  | 法兰减压阀 | DN150 | 个 | 2
13 | 23130101-1@1 |  | 水流指示器 | (沟槽法兰连接)公称直径125mm以内 | 个 | 5
14 | 23390411 |  | 湿式报警装置 | 公称直径150mm以内 | 套 | 1
15 | 补充主材002@22 |  | 喷淋侧向抗震支架 | KZS-DN150-T | 个 | 23
16 | 补充主材002@23 |  | 喷淋侧向抗震支架 | KZS-DN125-T | 个 | 5
17 | 补充主材003@1 |  | 喷淋侧纵向抗震支架 | KZS-DN100-TL | 个 | 10
18 | 补充主材003@2 |  | 喷淋侧纵向抗震支架 | KZS-DN150-TL | 个 | 11