## 表-08 分部分项工程和单价措施项目清单与计价表
分部分项工程和单价措施项目清单与计价表
工程名称：许昌市救助管理站消防喷淋和自动报警改造项目-土建工程 |  |  |  | 标段：许昌市救助管理站消防喷淋和自动报警改造项目 |  |  |  |  | 第 1 页 共 12 页
序号 | 项目编码 | 项目名称 | 项目特征描述 |  | 计量单位 | 工程量 | 金 额(元)
[7 empty] | 综合单价 | 合 价 |  | 其中
暂估价
土建部分
一层
新建部分
1 | 010807002012 | 防火窗 | 1.窗代号及洞口尺寸：FC1防火窗 1200*800mm 2.框、扇材质：断桥铝窗5+9+5mm 3.具体详见图纸及规范要求 |  | m2 | 0.96
2 | 010807001003 | 金属（塑钢、断桥）窗 | 1.框、扇材质:断热铝窗 2.玻璃品种、厚度:5+9+5mm 3.具体详见图纸及规范要求 |  | m2 | 13.86
3 | 010801004001 | 木质防火门 | 参12YJ4-2 MFM03-1021 1.门代号及洞口尺寸：FM乙1121 1100*2100mm 2.木夹板防火门 3.具体详见图纸及规范要求 |  | m2 | 11.55
4 | 010402001002 | 砌块墙 | 1.砖品种、规格、强度等级:加砌块 2.填充材料种类及厚度:100 3.砂浆强度等级、配合比:M7.5专用砌筑砂浆 |  | m3 | 1.71
5 | 010402001001 | 砌块墙 | 1.砖品种、规格、强度等级:加砌块 2.填充材料种类及厚度:200 3.砂浆强度等级、配合比:M7.5专用砌筑砂浆 |  | m3 | 1.79
本页小计
注：为计取规费等的使用，可在表中增设其中：“定额人工费”。
表—08
分部分项工程和单价措施项目清单与计价表
工程名称：许昌市救助管理站消防喷淋和自动报警改造项目-土建工程 |  |  |  | 标段：许昌市救助管理站消防喷淋和自动报警改造项目 |  |  |  |  | 第 2 页 共 12 页
序号 | 项目编码 | 项目名称 | 项目特征描述 |  | 计量单位 | 工程量 | 金 额(元)
[7 empty] | 综合单价 | 合 价 |  | 其中
暂估价
6 | 010507004001 | 台阶 | 参12YJ1 台6 1.素土夯实 2.300厚3：7灰土 3.60厚C15混凝土台阶 4.素水泥浆一道 5.30厚1：3干硬性水泥砂浆 6.20-25厚石质板材踏步及踢脚板，水泥浆擦缝 |  | m2 | 4.44
7 | 011302001001 | 吊顶天棚 | 12YJ1 棚2B 1.轻钢龙骨单层骨架：次龙骨中距400，横撑龙骨中距1200 2.9.5厚纸面石膏板，自攻螺钉拧牢，孔眼用腻子填平 3.刷配套防潮涂料一遍 4.封底漆一道（干燥后再做面涂） 5.白色无机防霉涂料两道饰面，每道间隔2h 6.具体详见图纸及规范要求 |  | m2 | 57.04
8 | 011104004001 | 防静电活动地板 | 12YJ7-1 1/15 1.200高架空防静电陶瓷活动地板600*600mm 2.20厚1：2.5水泥砂浆找平 3.水泥浆一道（内掺建筑胶） 4.60厚C15混凝土垫层 |  | m2 | 19.97
本页小计
注：为计取规费等的使用，可在表中增设其中：“定额人工费”。
表—08
分部分项工程和单价措施项目清单与计价表
工程名称：许昌市救助管理站消防喷淋和自动报警改造项目-土建工程 |  |  |  | 标段：许昌市救助管理站消防喷淋和自动报警改造项目 |  |  |  |  | 第 3 页 共 12 页
序号 | 项目编码 | 项目名称 | 项目特征描述 |  | 计量单位 | 工程量 | 金 额(元)
[7 empty] | 综合单价 | 合 价 |  | 其中
暂估价
9 | 011102003001 | 块料楼地面 | 12YJ1 地201 1.600*600mm地砖铺实拍平，稀水泥浆擦缝 2.20厚1∶3干硬性水泥砂浆 3.素水泥浆一道 4.60厚C15混凝土垫层 5.150厚3∶7灰土 6.素土夯实 7.具体详见图纸及规范要求 |  | m2 | 3.3
10 | 011406001001 | 抹灰面油漆 | 11J930 内墙20 1.树脂乳液涂料两道饰面 2.封底漆一道（干燥后再做面涂） 3.5厚1∶0.5∶2.5水泥石灰膏砂浆抹平 4.8厚1∶1∶6水泥石灰膏砂浆打底扫毛或划出纹道 5.3厚外加剂专用砂浆抹基面刮糙或界面剂一道（抹前先将墙面用水润湿) 6.5mm厚聚合物水泥砂浆修补墙面 7.具体详见图纸及规范要求 |  | m2 | 34.97
拆除部分
1 | 011610002001 | 金属门窗拆除 | 1.原窗户拆除 |  | 樘 | 7
2 | 011610002002 | 金属门窗拆除 | 1.原门拆除 2.其他详见图纸设计说明 |  | 樘 | 5
3 | 011610002003 | 金属门窗拆除 | 1.原防盗网拆除 2.其他详见图纸设计说明 |  | 樘 | 1
4 | 011606003001 | 天棚面龙骨及饰面拆除 | 1.原天棚拆除 2.其他详见图纸设计说明 |  | m2 | 57.04
5 | 011601001001 | 砖砌体拆除 | 1.砖墙拆除 2.其他详见图纸设计说明 |  | m3 | 0.54
本页小计
注：为计取规费等的使用，可在表中增设其中：“定额人工费”。
表—08
分部分项工程和单价措施项目清单与计价表
工程名称：许昌市救助管理站消防喷淋和自动报警改造项目-土建工程 |  |  |  | 标段：许昌市救助管理站消防喷淋和自动报警改造项目 |  |  |  |  | 第 4 页 共 12 页
序号 | 项目编码 | 项目名称 | 项目特征描述 |  | 计量单位 | 工程量 | 金 额(元)
[7 empty] | 综合单价 | 合 价 |  | 其中
暂估价
6 | 011605001001 | 平面块料拆除 | 1.一层楼板开洞位置及1m范围内地面地砖拆除 2.其他详见图纸设计说明 |  | m2 | 5.72
7 | 010103002001 | 余方弃置 | 1.垃圾外运 2.运距：自行考虑 |  | m3 | 6.31
二层
新建部分
1 | 010807001004 | 金属（塑钢、断桥）窗 | 1.框、扇材质:断热铝窗 2.玻璃品种、厚度:5+9+5mm 3.具体详见图纸及规范要求 |  | m2 | 11.7
2 | 010802003001 | 钢质防火门 | 1.门代号及洞口尺寸：FM乙1321 1300*2100mm 2.钢质防火门 3.具体详见图纸及规范要求 |  | m2 | 2.73
3 | 010402001003 | 砌块墙 | 1.砖品种、规格、强度等级:加砌块 2.填充材料种类及厚度:100 3.砂浆强度等级、配合比:M7.5专用砌筑砂浆 |  | m3 | 1.71
4 | 011302001002 | 吊顶天棚 | 12YJ1 棚2B 1.轻钢龙骨单层骨架：次龙骨中距400，横撑龙骨中距1200 2.9.5厚纸面石膏板，自攻螺钉拧牢，孔眼用腻子填平 3.刷配套防潮涂料一遍 4.封底漆一道（干燥后再做面涂） 5.白色无机防霉涂料两道饰面，每道间隔2h 6.具体详见图纸及规范要求 |  | m2 | 57.04
本页小计
注：为计取规费等的使用，可在表中增设其中：“定额人工费”。
表—08
分部分项工程和单价措施项目清单与计价表
工程名称：许昌市救助管理站消防喷淋和自动报警改造项目-土建工程 |  |  |  | 标段：许昌市救助管理站消防喷淋和自动报警改造项目 |  |  |  |  | 第 5 页 共 12 页
序号 | 项目编码 | 项目名称 | 项目特征描述 |  | 计量单位 | 工程量 | 金 额(元)
[7 empty] | 综合单价 | 合 价 |  | 其中
暂估价
5 | 011102003002 | 块料楼地面 | 12YJ1 楼201 1.600*600mm地砖铺实拍平，稀水泥浆擦缝 2.20厚1∶3干硬性水泥砂浆 3.素水泥浆一道 4.具体详见图纸及规范要求 |  | m2 | 3.3
6 | 011406001002 | 抹灰面油漆 | 11J930 内墙20 1.树脂乳液涂料两道饰面 2.封底漆一道（干燥后再做面涂） 3.5厚1∶0.5∶2.5水泥石灰膏砂浆抹平 4.8厚1∶1∶6水泥石灰膏砂浆打底扫毛或划出纹道 5.3厚外加剂专用砂浆抹基面刮糙或界面剂一道（抹前先将墙面用水润湿) 6.5mm厚聚合物水泥砂浆修补墙面 7.具体详见图纸及规范要求 |  | m2 | 17.05
7 | 010607003001 | 轻钢雨篷 | 1.轻钢玻璃雨棚参图集 07J501-1 P8 JP1-B1515 2.玻璃为8+pvb1.76+8钢化玻璃 3.其他详见图纸设计说明 |  | m2 | 2.94
拆除部分
1 | 011610002012 | 金属门窗拆除 | 1.原窗户拆除 |  | 樘 | 3
2 | 011610002013 | 金属门窗拆除 | 1.原门拆除 2.其他详见图纸设计说明 |  | 樘 | 1
3 | 011605001002 | 平面块料拆除 | 1.楼板开洞位置1m范围内地面地砖拆除 2.其他详见图纸设计说明 |  | m2 | 3.3
本页小计
注：为计取规费等的使用，可在表中增设其中：“定额人工费”。
表—08
分部分项工程和单价措施项目清单与计价表
工程名称：许昌市救助管理站消防喷淋和自动报警改造项目-土建工程 |  |  |  | 标段：许昌市救助管理站消防喷淋和自动报警改造项目 |  |  |  |  | 第 6 页 共 12 页
序号 | 项目编码 | 项目名称 | 项目特征描述 |  | 计量单位 | 工程量 | 金 额(元)
[7 empty] | 综合单价 | 合 价 |  | 其中
暂估价
4 | 011606003006 | 天棚面龙骨及饰面拆除 | 1.原天棚拆除 2.其他详见图纸设计说明 |  | m2 | 57.04
5 | 011602002006 | 钢筋混凝土构件拆除 | 1.楼板开洞拆除 2.其他详见图纸设计说明 |  | m3 | 0.11
6 | 010103002006 | 余方弃置 | 1.垃圾外运 2.运距：自行考虑 |  | m3 | 5.85
三层
新建部分
1 | 010807001005 | 金属（塑钢、断桥）窗 | 1.框、扇材质:断热铝窗 2.玻璃品种、厚度:5+9+5mm 3.具体详见图纸及规范要求 |  | m2 | 11.7
2 | 010802003002 | 钢质防火门 | 1.门代号及洞口尺寸：FM乙1321 1300*2100mm 2.钢质防火门 3.具体详见图纸及规范要求 |  | m2 | 2.73
3 | 010402001005 | 砌块墙 | 1.砖品种、规格、强度等级:加砌块 2.填充材料种类及厚度:100 3.砂浆强度等级、配合比:M7.5专用砌筑砂浆 |  | m3 | 1.71
4 | 011302001003 | 吊顶天棚 | 12YJ1 棚2B 1.轻钢龙骨单层骨架：次龙骨中距400，横撑龙骨中距1200 2.9.5厚纸面石膏板，自攻螺钉拧牢，孔眼用腻子填平 3.刷配套防潮涂料一遍 4.封底漆一道（干燥后再做面涂） 5.白色无机防霉涂料两道饰面，每道间隔2h 6.具体详见图纸及规范要求 |  | m2 | 57.04
本页小计
注：为计取规费等的使用，可在表中增设其中：“定额人工费”。
表—08
分部分项工程和单价措施项目清单与计价表
工程名称：许昌市救助管理站消防喷淋和自动报警改造项目-土建工程 |  |  |  | 标段：许昌市救助管理站消防喷淋和自动报警改造项目 |  |  |  |  | 第 7 页 共 12 页
序号 | 项目编码 | 项目名称 | 项目特征描述 |  | 计量单位 | 工程量 | 金 额(元)
[7 empty] | 综合单价 | 合 价 |  | 其中
暂估价
5 | 011102003003 | 块料楼地面 | 12YJ1 楼201 1.600*600mm地砖铺实拍平，稀水泥浆擦缝 2.20厚1∶3干硬性水泥砂浆 3.素水泥浆一道 4.具体详见图纸及规范要求 |  | m2 | 3.3
6 | 011406001003 | 抹灰面油漆 | 11J930 内墙20 1.树脂乳液涂料两道饰面 2.封底漆一道（干燥后再做面涂） 3.5厚1∶0.5∶2.5水泥石灰膏砂浆抹平 4.8厚1∶1∶6水泥石灰膏砂浆打底扫毛或划出纹道 5.3厚外加剂专用砂浆抹基面刮糙或界面剂一道（抹前先将墙面用水润湿) 6.5mm厚聚合物水泥砂浆修补墙面 7.具体详见图纸及规范要求 |  | m2 | 17.05
拆除部分
1 | 011610002015 | 金属门窗拆除 | 1.原窗户拆除 |  | 樘 | 3
2 | 011610002016 | 金属门窗拆除 | 1.原门拆除 2.其他详见图纸设计说明 |  | 樘 | 1
3 | 011605001003 | 平面块料拆除 | 1.楼板开洞位置1m范围内地面地砖拆除 2.其他详见图纸设计说明 |  | m2 | 3.3
4 | 011606003007 | 天棚面龙骨及饰面拆除 | 1.原天棚拆除 2.其他详见图纸设计说明 |  | m2 | 57.04
5 | 011602002007 | 钢筋混凝土构件拆除 | 1.楼板开洞拆除 2.其他详见图纸设计说明 |  | m3 | 0.11
6 | 010103002007 | 余方弃置 | 1.垃圾外运 2.运距：自行考虑 |  | m3 | 5.85
本页小计
注：为计取规费等的使用，可在表中增设其中：“定额人工费”。
表—08
分部分项工程和单价措施项目清单与计价表
工程名称：许昌市救助管理站消防喷淋和自动报警改造项目-土建工程 |  |  |  | 标段：许昌市救助管理站消防喷淋和自动报警改造项目 |  |  |  |  | 第 8 页 共 12 页
序号 | 项目编码 | 项目名称 | 项目特征描述 |  | 计量单位 | 工程量 | 金 额(元)
[7 empty] | 综合单价 | 合 价 |  | 其中
暂估价
四层
新建部分
1 | 010807001006 | 金属（塑钢、断桥）窗 | 1.框、扇材质:断热铝窗 2.玻璃品种、厚度:5+9+5mm 3.具体详见图纸及规范要求 |  | m2 | 11.7
2 | 010802003003 | 钢质防火门 | 1.门代号及洞口尺寸：FM乙1321 1300*2100mm 2.钢质防火门 3.具体详见图纸及规范要求 |  | m2 | 2.73
3 | 010402001007 | 砌块墙 | 1.砖品种、规格、强度等级:加砌块 2.填充材料种类及厚度:100 3.砂浆强度等级、配合比:M7.5专用砌筑砂浆 |  | m3 | 1.71
4 | 011302001004 | 吊顶天棚 | 12YJ1 棚2B 1.轻钢龙骨单层骨架：次龙骨中距400，横撑龙骨中距1200 2.9.5厚纸面石膏板，自攻螺钉拧牢，孔眼用腻子填平 3.刷配套防潮涂料一遍 4.封底漆一道（干燥后再做面涂） 5.白色无机防霉涂料两道饰面，每道间隔2h 6.具体详见图纸及规范要求 |  | m2 | 57.04
5 | 011102003004 | 块料楼地面 | 12YJ1 楼201 1.600*600mm地砖铺实拍平，稀水泥浆擦缝 2.20厚1∶3干硬性水泥砂浆 3.素水泥浆一道 4.具体详见图纸及规范要求 |  | m2 | 3.3
本页小计
注：为计取规费等的使用，可在表中增设其中：“定额人工费”。
表—08
分部分项工程和单价措施项目清单与计价表
工程名称：许昌市救助管理站消防喷淋和自动报警改造项目-土建工程 |  |  |  | 标段：许昌市救助管理站消防喷淋和自动报警改造项目 |  |  |  |  | 第 9 页 共 12 页
序号 | 项目编码 | 项目名称 | 项目特征描述 |  | 计量单位 | 工程量 | 金 额(元)
[7 empty] | 综合单价 | 合 价 |  | 其中
暂估价
6 | 011406001004 | 抹灰面油漆 | 11J930 内墙20 1.树脂乳液涂料两道饰面 2.封底漆一道（干燥后再做面涂） 3.5厚1∶0.5∶2.5水泥石灰膏砂浆抹平 4.8厚1∶1∶6水泥石灰膏砂浆打底扫毛或划出纹道 5.3厚外加剂专用砂浆抹基面刮糙或界面剂一道（抹前先将墙面用水润湿) 6.5mm厚聚合物水泥砂浆修补墙面 7.具体详见图纸及规范要求 |  | m2 | 17.05
拆除部分
1 | 011610002017 | 金属门窗拆除 | 1.原窗户拆除 |  | 樘 | 3
2 | 011610002018 | 金属门窗拆除 | 1.原门拆除 2.其他详见图纸设计说明 |  | 樘 | 1
3 | 011605001004 | 平面块料拆除 | 1.楼板开洞位置1m范围内地面地砖拆除 2.其他详见图纸设计说明 |  | m2 | 3.3
4 | 011606003008 | 天棚面龙骨及饰面拆除 | 1.原天棚拆除 2.其他详见图纸设计说明 |  | m2 | 57.04
5 | 011602002008 | 钢筋混凝土构件拆除 | 1.楼板开洞拆除 2.其他详见图纸设计说明 |  | m3 | 0.11
6 | 010103002008 | 余方弃置 | 1.垃圾外运 2.运距：自行考虑 |  | m3 | 5.85
五层
新建部分
1 | 010807001007 | 金属（塑钢、断桥）窗 | 1.框、扇材质:断热铝窗 2.玻璃品种、厚度:5+9+5mm 3.具体详见图纸及规范要求 |  | m2 | 13.5
本页小计
注：为计取规费等的使用，可在表中增设其中：“定额人工费”。
表—08
分部分项工程和单价措施项目清单与计价表
工程名称：许昌市救助管理站消防喷淋和自动报警改造项目-土建工程 |  |  |  | 标段：许昌市救助管理站消防喷淋和自动报警改造项目 |  |  |  |  | 第 10 页 共 12 页
序号 | 项目编码 | 项目名称 | 项目特征描述 |  | 计量单位 | 工程量 | 金 额(元)
[7 empty] | 综合单价 | 合 价 |  | 其中
暂估价
2 | 010801004002 | 木质防火门 | 参12YJ4-2 MFM03-1021 1.门代号及洞口尺寸：FM甲1221 1200*2100mm 2.木夹板防火门 3.具体详见图纸及规范要求 |  | m2 | 2.52
3 | 010802003004 | 钢质防火门 | 1.门代号及洞口尺寸：FM乙1321 1300*2100mm 2.钢质防火门 3.具体详见图纸及规范要求 |  | m2 | 2.73
4 | 010402001008 | 砌块墙 | 1.砖品种、规格、强度等级:加砌块 2.填充材料种类及厚度:100 3.砂浆强度等级、配合比:M7.5专用砌筑砂浆 |  | m3 | 1.68
5 | 010402001009 | 砌块墙 | 1.砖品种、规格、强度等级:加砌块 2.填充材料种类及厚度:200 3.砂浆强度等级、配合比:M7.5专用砌筑砂浆 |  | m3 | 4.74
6 | 011302001005 | 吊顶天棚 | 1.原有天棚拆除重新安装（只计入龙骨与面层安装费） 2.具体详见图纸及规范要求 |  | m2 | 391.68
7 | 011102003005 | 块料楼地面 | 12YJ1 楼201 1.600*600mm地砖铺实拍平，稀水泥浆擦缝 2.20厚1∶3干硬性水泥砂浆 3.素水泥浆一道 4.具体详见图纸及规范要求 |  | m2 | 3.3
本页小计
注：为计取规费等的使用，可在表中增设其中：“定额人工费”。
表—08
分部分项工程和单价措施项目清单与计价表
工程名称：许昌市救助管理站消防喷淋和自动报警改造项目-土建工程 |  |  |  | 标段：许昌市救助管理站消防喷淋和自动报警改造项目 |  |  |  |  | 第 11 页 共 12 页
序号 | 项目编码 | 项目名称 | 项目特征描述 |  | 计量单位 | 工程量 | 金 额(元)
[7 empty] | 综合单价 | 合 价 |  | 其中
暂估价
8 | 011406001005 | 抹灰面油漆 | 11J930 内墙20 1.树脂乳液涂料两道饰面 2.封底漆一道（干燥后再做面涂） 3.5厚1∶0.5∶2.5水泥石灰膏砂浆抹平 4.8厚1∶1∶6水泥石灰膏砂浆打底扫毛或划出纹道 5.3厚外加剂专用砂浆抹基面刮糙或界面剂一道（抹前先将墙面用水润湿) 6.5mm厚聚合物水泥砂浆修补墙面 7.具体详见图纸及规范要求 |  | m2 | 67.53
拆除部分
1 | 011610002019 | 金属门窗拆除 | 1.原窗户拆除 |  | 樘 | 4
2 | 011610002020 | 金属门窗拆除 | 1.原门拆除 2.其他详见图纸设计说明 |  | 樘 | 2
3 | 011605001005 | 平面块料拆除 | 1.一层楼板开洞位置1m范围内地面地砖拆除 2.其他详见图纸设计说明 |  | m2 | 3.3
4 | 011606003009 | 天棚面龙骨及饰面拆除 | 1.原天棚拆除 2.其他详见图纸设计说明 |  | m2 | 391.68
5 | 011602002009 | 钢筋混凝土构件拆除 | 1.楼板开洞拆除 2.其他详见图纸设计说明 |  | m3 | 0.11
6 | 010103002009 | 余方弃置 | 1.垃圾外运 2.运距：自行考虑 |  | m3 | 0.15
其他部分
本页小计
注：为计取规费等的使用，可在表中增设其中：“定额人工费”。
表—08
分部分项工程和单价措施项目清单与计价表
工程名称：许昌市救助管理站消防喷淋和自动报警改造项目-土建工程 |  |  |  | 标段：许昌市救助管理站消防喷淋和自动报警改造项目 |  |  |  |  | 第 12 页 共 12 页
序号 | 项目编码 | 项目名称 | 项目特征描述 |  | 计量单位 | 工程量 | 金 额(元)
[7 empty] | 综合单价 | 合 价 |  | 其中
暂估价
1 | 010606001001 | 钢支撑、钢拉条 | 1.钢材品种、规格：方钢管100*200*8、100*100*6 2.构件类型：单式 3.螺栓种类：化学锚栓8M16 4.防火要求：耐火极限1小时 5.5.5mm厚薄型防火涂料 6.固定方式：主钢梁上楼板顶面粘炭纤维处理，宽度1m 7.具体详见图纸及其它规范要求 |  | t | 0.77
2 | 010502002001 | 构造柱 | 1.混凝土种类：商品砼 2.混凝土强度等级：C25 3.其他：详见图纸设计及相关规范要求 |  | m3 | 0.33
3 | 010515001001 | 现浇构件钢筋 | 1.钢筋种类、规格:带肋钢筋HRB400以内 直径 ≤10mm |  | t | 0.046
4 | 010515001002 | 现浇构件钢筋 | 1.钢筋种类、规格:带肋钢筋HRB400以内 直径 ≤10mm 箍筋 |  | t | 0.048
分部小计
措施项目
本页小计
合 计
注：为计取规费等的使用，可在表中增设其中：“定额人工费”。
表—08

## 表-11 总价措施项目清单与计价汇总表
总价措施项目清单与计价表
工程名称：许昌市救助管理站消防喷淋和自动报警改造项目-土建工程 |  |  |  | 标段：许昌市救助管理站消防喷淋和自动报警改造项目 |  |  |  |  | 第 1 页 共 1 页
序号 | 项目编码 | 项目名称 | 计 算 基 础 |  | 费率 (%) | 金 额(元) | 调整费 率(%) | 调整后 金额(元) |  | 备 注
1 | 011707001001 | 安全文明施工费 | 分部分项安全文明施工费+单价措施安全文明施工费
2 | 01 | 其他措施费（费率类）
2.1 | 011707002001 | 夜间施工增加费 | 分部分项其他措施费+单价措施其他措施费
2.2 | 011707004001 | 二次搬运费 | 分部分项其他措施费+单价措施其他措施费
2.3 | 011707005001 | 冬雨季施工增加费 | 分部分项其他措施费+单价措施其他措施费
3 | 02 | 其他（费率类）
合 计
编制人（造价人员）： |  |  |  | 复核人（造价工程师）：
注：1.“计算基础”中安全文明施工费可为“定额基价”、“定额人工费”或“定额人工费+定额机械费”，其他项目可为“定额人工费”或“定额人工费+定额机械费”。 2.按施工方案计算的措施费，若无“计算基础”和“费率”的数值，也可只填“金额”数值，但应在备注栏说明施工方案出处或计算方法。
表-11

## 表-12 其他项目清单与计价汇总表
其他项目清单与计价汇总表
工程名称：许昌市救助管理站消防喷淋和自动报警改造项目-土建工程 |  |  | 标段：许昌市救助管理站消防喷淋和自动报警改造项目 |  | 第 1 页 共 1 页
序号 | 项 目 名 称 | 金 额(元) |  | 结算金额(元) |  | 备 注
1 | 暂列金额 |  |  |  |  | 明细详见表-12-1
2 | 暂估价
2.1 | 材料（工程设备）暂估价 | — |  |  |  | 明细详见表-12-2
2.2 | 专业工程暂估价 |  |  |  |  | 明细详见表-12-3
3 | 计日工 |  |  |  |  | 明细详见表-12-4
4 | 总承包服务费 |  |  |  |  | 明细详见表-12-5
合 计 | [5 empty] | —
注：材料（工程设备）暂估单价进入清单项目综合单价，此处不汇总。
表—12

## 表-13 规费、税金项目计价表
规费、税金项目计价表
工程名称：许昌市救助管理站消防喷淋和自动报警改造项目-土建工程 |  |  | 标段：许昌市救助管理站消防喷淋和自动报警改造项目 |  |  | 第 1 页 共 1 页
序号 | 项 目 名 称 | 计 算 基 础 |  | 计算基数 | 计算费率 (%) |  | 金 额(元)
1 | 规费 | 定额规费+工程排污费+其他
1.1 | 定额规费 | 分部分项规费+单价措施规费
1.2 | 工程排污费
1.3 | 其他
2 | 增值税 | 不含税工程造价合计
合 计
编制人（造价人员）： |  |  | 复核人（造价工程师）：
表—13

## 表-14 主要材料价格表
主要材料价格表
工程名称： |  | 许昌市救助管理站消防喷淋和自动报警改造项目-土建工程 | [5 empty] | 第 1 页 共 1 页
序号 | 材料编码 |  | 材料名称 | 规格.型号等特殊要求 | 单位 | 数 量 | 单 价 |  | 合 价
1 | 03010625 |  | 自攻螺钉 |  | 百个 | 218.1031
2 | 03130921 |  | 低合金钢焊条 | E43系列 | kg | 88.8785
3 | 03210593 |  | 铁件 | 综合 | kg | 247.936
4 | 06090311@4 |  | 双面钢化夹胶玻璃 | 8+pvb1.76+8mm | m2 | 3.0282
5 | 07250121@1 |  | 防静电陶瓷活动地板 | 600*600mm | m2 | 20.9685
6 | 09010131@2 |  | 纸面石膏板 | 9.5mm | m2 | 239.568
7 | 10010207 |  | 轻钢龙骨不上人型(平面)600*600 |  | m2 | 239.568
8 | 11010136@1 |  | 木夹板防火门 | 乙级 | m2 | 11.3479
9 | 11010136@2 |  | 木夹板防火门 | 甲级 | m2 | 2.4759
10 | 11030126@1 |  | 钢质防火门 | 乙级 | m2 | 10.7289
11 | 11090226@2 |  | 铝合金隔热断桥推拉窗(含中空玻璃) | 5+9+5mm | m2 | 59.6056
12 | 13050237 |  | 无机防霉涂料 |  | kg | 85.56
13 | 14410181 |  | 硅酮耐候密封胶 |  | kg | 62.6063
14 | 14410219 |  | 聚氨酯发泡密封胶(750ml/支) |  | 支 | 90.5124
15 | 25610115 |  | 吊杆 |  | kg | 168.5965
16 | 33011372@1 |  | 钢支撑 | 100*200*8、100*100*6 | t | 0.77
17 | 80230801@1 |  | 蒸压粉煤灰加气混凝土砌块 | 100 | m3 | 8.324
18 | 80230806@1 |  | 蒸压粉煤灰加气混凝土砌块 | 200 | m3 | 6.3798
19 | 80010543 |  | 干混抹灰砂浆 | DP M10 | m3 | 2.317
20 | 80010747 |  | 预拌地面砂浆(干拌) | DS M15 | m3 | 1.1233