## 表-08 分部分项工程和单价措施项目清单与计价表
分部分项工程和单价措施项目清单与计价表
工程名称：许昌市救助管理站消防喷淋和自动报警改造项目-消火栓 |  |  |  | 标段：许昌市救助管理站消防喷淋和自动报警改造项目 |  |  |  |  | 第 1 页 共 2 页
序号 | 项目编码 | 项目名称 | 项目特征描述 |  | 计量单位 | 工程量 | 金 额(元)
[7 empty] | 综合单价 | 合 价 |  | 其中
暂估价
整个项目
1 | 030901002001 | 消火栓钢管 | 1.安装部位:室内 2.材质、规格:内外壁热镀锌钢管DN100 3.连接形式:卡箍连接 4.含卡箍件及三通、弯头等管件 5.其它未尽事宜详见图纸设计及相关规范要求 |  | m | 601.9
2 | 030901002002 | 消火栓钢管 | 1.安装部位:室内 2.材质、规格:内外壁热镀锌钢管DN65 3.连接形式:卡箍连接 4.含卡箍件及三通、弯头等管件 5.其它未尽事宜详见图纸设计及相关规范要求 |  | m | 11.20
3 | 030901002003 | 消火栓钢管 | 1.名称：拆除内外壁热镀锌钢管DN100 2.含垃圾外运 |  | m | 81.9
4 | 030901002004 | 消火栓钢管 | 1.名称：拆除内外壁热镀锌钢管DN65 2.含垃圾外运 |  | m | 11.20
5 | 031002001001 | 管道支架 | 1.名称：管道支架 2.除锈后刷樟丹两道，灰色调和漆两道 3.其他未尽事宜详见图纸及相关规范 |  | kg | 329.73
6 | 031003001001 | 螺纹阀门 | 1.类型:截止阀 2.规格、压力等级:DN20 3.连接形式:丝接 4.其他未尽事宜详见图纸及相关规范 |  | 个 | 1
7 | 031003001002 | 螺纹阀门 | 1.类型:自动排气阀 2.规格、压力等级:DN20 3.连接形式:丝接 4.其他未尽事宜详见图纸及相关规范 |  | 个 | 1
本页小计
注：为计取规费等的使用，可在表中增设其中：“定额人工费”。
表—08
分部分项工程和单价措施项目清单与计价表
工程名称：许昌市救助管理站消防喷淋和自动报警改造项目-消火栓 |  |  |  | 标段：许昌市救助管理站消防喷淋和自动报警改造项目 |  |  |  |  | 第 2 页 共 2 页
序号 | 项目编码 | 项目名称 | 项目特征描述 |  | 计量单位 | 工程量 | 金 额(元)
[7 empty] | 综合单价 | 合 价 |  | 其中
暂估价
8 | 030901010001 | 室内消火栓 | 1.名称：薄型单栓带消防软管卷盘组合式消防柜 2.规格、型号：详见图纸 3.其他未尽事宜详见图纸及相关规范 |  | 套 | 10
9 | 030901013001 | 灭火器 | 1、名称：手提式灭火器 2、规格、型号:MF/ABC5 3.灭火器箱 4.其它未尽事宜详见图纸设计及相关规范要求 |  | 具 | 22
10 | 031003003001 | 焊接法兰阀门 | 1.类型:蝶阀 2.规格、压力等级:DN100 3.含法兰片 4.其他未尽事宜详见图纸及相关规范 |  | 个 | 7
11 | 030905002001 | 水灭火控制装置调试 | 1.名称：消火栓系统调试 |  | 点 | 10
12 | 031208002001 | 管道绝热 | 1.绝热材料品种:橡塑制品 2.绝热厚度:50mm 3.管道规格:DN100 4.铝箔保护层 5.其他未尽事宜详见图纸及相关规范 |  | m3 | 0.52
13 | 03B006 | 抗震支吊架 | 1.名称：消火栓侧向抗震支架 2.规格：KZS-DN100-T 3.其他未尽事宜详见图纸及相关规范 |  | 个 | 50
14 | 03B007 | 抗震支吊架 | 1.名称：消火栓侧纵向抗震支架 2.规格：KZS-DN100-TL 3.其他未尽事宜详见图纸及相关规范 |  | 个 | 26
措施项目
1 | 031301017002 | 脚手架搭拆 |  |  | 项 | 1
本页小计
合 计
注：为计取规费等的使用，可在表中增设其中：“定额人工费”。
表—08

## 表-11 总价措施项目清单与计价汇总表
总价措施项目清单与计价表
工程名称：许昌市救助管理站消防喷淋和自动报警改造项目-消火栓 |  |  |  | 标段：许昌市救助管理站消防喷淋和自动报警改造项目 |  |  |  |  | 第 1 页 共 1 页
序号 | 项目编码 | 项目名称 | 计 算 基 础 |  | 费率 (%) | 金 额(元) | 调整费 率(%) | 调整后 金额(元) |  | 备 注
1 | 031302001001 | 安全文明施工费 | 分部分项安全文明施工费+单价措施安全文明施工费
2 | 01 | 其他措施费（费率类）
2.1 | 031302002001 | 夜间施工增加费 | 分部分项其他措施费+单价措施其他措施费
2.2 | 031302004001 | 二次搬运费 | 分部分项其他措施费+单价措施其他措施费
2.3 | 031302005001 | 冬雨季施工增加费 | 分部分项其他措施费+单价措施其他措施费
3 | 02 | 其他（费率类）
合 计
编制人（造价人员）： |  |  |  | 复核人（造价工程师）：
注：1.“计算基础”中安全文明施工费可为“定额基价”、“定额人工费”或“定额人工费+定额机械费”，其他项目可为“定额人工费”或“定额人工费+定额机械费”。 2.按施工方案计算的措施费，若无“计算基础”和“费率”的数值，也可只填“金额”数值，但应在备注栏说明施工方案出处或计算方法。
表-11

## 表-12 其他项目清单与计价汇总表
其他项目清单与计价汇总表
工程名称：许昌市救助管理站消防喷淋和自动报警改造项目-消火栓 |  |  | 标段：许昌市救助管理站消防喷淋和自动报警改造项目 |  | 第 1 页 共 1 页
序号 | 项 目 名 称 | 金 额(元) |  | 结算金额(元) |  | 备 注
1 | 暂列金额 |  |  |  |  | 明细详见表-12-1
2 | 暂估价
2.1 | 材料（工程设备）暂估价 | — |  |  |  | 明细详见表-12-2
2.2 | 专业工程暂估价 |  |  |  |  | 明细详见表-12-3
3 | 计日工 |  |  |  |  | 明细详见表-12-4
4 | 总承包服务费 |  |  |  |  | 明细详见表-12-5
合 计 | [5 empty] | —
注：材料（工程设备）暂估单价进入清单项目综合单价，此处不汇总。
表—12

## 表-13 规费、税金项目计价表
规费、税金项目计价表
工程名称：许昌市救助管理站消防喷淋和自动报警改造项目-消火栓 |  |  | 标段：许昌市救助管理站消防喷淋和自动报警改造项目 |  |  | 第 1 页 共 1 页
序号 | 项 目 名 称 | 计 算 基 础 |  | 计算基数 | 计算费率 (%) |  | 金 额(元)
1 | 规费 | 定额规费+工程排污费+其他
1.1 | 定额规费 | 分部分项规费+单价措施规费
1.2 | 工程排污费
1.3 | 其他
2 | 增值税 | 不含税工程造价合计
合 计
编制人（造价人员）： |  |  | 复核人（造价工程师）：
表—13

## 表-14 主要材料价格表
主要材料价格表
工程名称： |  | 许昌市救助管理站消防喷淋和自动报警改造项目-消火栓 | [5 empty] | 第 1 页 共 1 页
序号 | 材料编码 |  | 材料名称 | 规格.型号等特殊要求 | 单位 | 数 量 | 单 价 |  | 合 价
1 | 15130196 |  | 橡塑管壳 |  | m3 | 0.5356
2 | 17010131@1 |  | 内外壁热镀锌钢管DN65 | 公称直径65mm以内 | m | 11.165
3 | 17010131@2 |  | 内外壁热镀锌钢管DN100 | 公称直径100mm以内 | m | 610.9285
4 | 18030103@1 |  | 卡箍 | 公称直径65mm以内 | 套 | 34.17
5 | 18030103@2 |  | 卡箍 | 公称直径100mm以内 | 套 | 46.23
6 | 18150328@2 |  | 沟槽直接头 | (含胶圈)DN100 | 套 | 100.3367
7 | 19000201@2 |  | 蝶阀 | DN100 | 个 | 7
8 | 20010327 |  | 碳钢平焊法兰 | 公称直径100mm以内 | 片 | 14
9 | 23010101@1 |  | 手提式灭火器 | MF/ABC5 | 个 | 22
10 | 23030121@1 |  | 薄型单栓带消防软管卷盘组合式消防柜 |  | 套 | 10
11 | BCCLF0 |  | 灭火器箱 |  | 个 | 11
12 | 补充主材001@2 |  | 正三通DN100*100*65 |  | 个 | 8
13 | 补充主材002@1 |  | 消火栓侧向抗震支架 | KZS-DN100-T | 个 | 50
14 | 补充主材003@1 |  | 消火栓侧纵向抗震支架 | KZS-DN100-TL | 个 | 26