## 表-08 分部分项工程和单价措施项目清单与计价表
分部分项工程和单价措施项目清单与计价表
工程名称：建筑 |  |  |  | 标段：执勤楼 |  |  |  |  | 第 1 页 共 15 页
序号 | 项目编码 | 项目名称 | 项目特征描述 |  | 计量单位 | 工程量 | 金 额(元)
[7 empty] | 综合单价 | 合 价 |  | 其中
暂估价
一层
拆除
| A.16 | 拆除工程
1 | 011604002001 | 踢脚线拆除 | 1.瓷砖踢脚线全部拆除 2.含建筑垃圾外运，运距自行考虑 3.其它：详见图纸及相关规范要求 |  | m | 255.53
2 | 011606003001 | 天棚面龙骨及饰面拆除 | 1.一层大厅 2.轻钢龙骨石膏板吊顶拆除 3.含建筑垃圾外运，运距自行考虑 4.其它：详见图纸及相关规范要求 |  | m2 | 67.8
3 | 011608002001 | 铲除涂料面 | 1.所有墙面涂料全部铲除 2.拆除涂料面层 3.含建筑垃圾外运，运距自行考虑 4.其它：详见图纸及相关规范要求 |  | m2 | 881.25
4 | 011608002002 | 铲除涂料面 | 1.所有天棚面涂料全部铲除 2.拆除涂料面层 3.含建筑垃圾外运，运距自行考虑 4.其它：详见图纸及相关规范要求 |  | m2 | 300.86
5 | 011609002001 | 隔断隔墙拆除 | 1.一层大厅 2.轻钢龙骨石膏板墙面拆除 3.含建筑垃圾外运，运距自行考虑 4.其它：详见图纸及相关规范要求 |  | m2 | 63.64
6 | 011610002001 | 金属门窗拆除 | 1.门全部拆除。 2.含建筑垃圾外运，运距自行考虑 3.其它：详见图纸及相关规范要求 |  | 樘 | 10
7 | 011610002002 | 金属门窗拆除 | 1.窗全部拆除。 2.含建筑垃圾外运，运距自行考虑 3.其它：详见图纸及相关规范要求 |  | 樘 | 20
本页小计
注：为计取规费等的使用，可在表中增设其中：“定额人工费”。
表—08
分部分项工程和单价措施项目清单与计价表
工程名称：建筑 |  |  |  | 标段：执勤楼 |  |  |  |  | 第 2 页 共 15 页
序号 | 项目编码 | 项目名称 | 项目特征描述 |  | 计量单位 | 工程量 | 金 额(元)
[7 empty] | 综合单价 | 合 价 |  | 其中
暂估价
装饰
| A.8 | 门窗工程
1 | 010801001001 | 木质门 | 1.名称：实木复合门 2.1000*2200 3.其它：详见图纸及相关规范要求 |  | 樘 | 9
2 | 010805001001 | 全玻地弹门 | 1.全玻地弹门 2.含地弹簧、不锈钢拉手、锁具等五金配件 3.其它：详见图纸及相关规范要求 |  | m2 | 7.55
3 | 010807001001 | 金属（塑钢、断桥）窗 | 1.名称:断桥铝窗 2.框、扇材质:断桥铝 3.玻璃品种、厚度:中空玻璃窗(6+12A+6) 4.含纱扇安装 5.其它：详见图纸及相关规范要求 |  | m2 | 79.4
| A.11 | 楼地面装饰工程
1 | 011103001001 | 橡胶板楼地面 | 1.橡胶板地面 2.其它：详见图纸及相关规范要求 |  | m2 | 181.76
| A.12 | 墙、柱面装饰与隔断、幕墙工程
1 | 011105003001 | 块料踢脚线 | 1.块料踢脚线 2.其它：详见图纸及相关规范要求 |  | m | 255.53
2 | 011207001001 | 墙面装饰板 | 部位:大厅 1.轻钢龙骨横竖贯穿 2.超细玻璃丝棉填充 3.纸面石膏板固定于龙骨上 4.面涂乳胶漆 5.其它：详见图纸及相关规范要求 |  | m2 | 63.64
| A.13 | 天棚工程
本页小计
注：为计取规费等的使用，可在表中增设其中：“定额人工费”。
表—08
分部分项工程和单价措施项目清单与计价表
工程名称：建筑 |  |  |  | 标段：执勤楼 |  |  |  |  | 第 3 页 共 15 页
序号 | 项目编码 | 项目名称 | 项目特征描述 |  | 计量单位 | 工程量 | 金 额(元)
[7 empty] | 综合单价 | 合 价 |  | 其中
暂估价
1 | 011302001001 | 吊顶天棚 | 部位:大厅 1.新建轻钢龙骨骨架 2.9.5厚石膏板基层，灯槽处用12厚阻燃板打底 3.表面刷乳胶漆 4.其它：详见图纸及相关规范要求 |  | m2 | 67.8
| A.14 | 油漆、涂料、裱糊工程
1 | 011406001001 | 抹灰面油漆 | 部位：墙面 1.原抹灰面水洗清理 2.抹灰面白色乳胶漆 3.其它：详见图纸及相关规范要求 |  | m2 | 881.25
2 | 011406001002 | 抹灰面油漆 | 部位：天棚面 1.原抹灰面水洗清理 2.抹灰面白色乳胶漆 3.其它：详见图纸及相关规范要求 |  | m2 | 324.93
分部小计
二层
拆除
| A.16 | 拆除
卫生间拆除
1 | 011605001002 | 平面块料拆除 | 1.卫生间地面砖 2.含建筑垃圾外运，运距自行考虑 3.其它：详见图纸及相关规范要求 |  | m2 | 25.6
2 | 011605002001 | 立面块料拆除 | 1.卫生间墙砖 2.含建筑垃圾外运，运距自行考虑 3.其它：详见图纸及相关规范要求 |  | m2 | 80.46
3 | 011609002002 | 隔断隔墙拆除 | 1.走廊隔断拆除 2.其它：详见图纸及相关规范要求 |  | m2 | 5.46
本页小计
注：为计取规费等的使用，可在表中增设其中：“定额人工费”。
表—08
分部分项工程和单价措施项目清单与计价表
工程名称：建筑 |  |  |  | 标段：执勤楼 |  |  |  |  | 第 4 页 共 15 页
序号 | 项目编码 | 项目名称 | 项目特征描述 |  | 计量单位 | 工程量 | 金 额(元)
[7 empty] | 综合单价 | 合 价 |  | 其中
暂估价
4 | 011612002001 | 卫生洁具拆除 | 1.小便器拆除 2.含建筑垃圾外运，运距自行考虑 3.其它：详见图纸及相关规范要求 |  | 套 | 2
5 | 011612002002 | 卫生洁具拆除 | 1.蹲便器拆除 2.含建筑垃圾外运，运距自行考虑 3.其它：详见图纸及相关规范要求 |  | 套 | 6
6 | 011612002003 | 卫生洁具拆除 | 1.洗脸盆拆除 2.含建筑垃圾外运，运距自行考虑 3.其它：详见图纸及相关规范要求 |  | 套 | 2
7 | 011612002004 | 卫生洁具拆除 | 1.洗漱台拆除 2.含建筑垃圾外运，运距自行考虑 3.其它：详见图纸及相关规范要求 |  | 个 | 1
| A.16 | 其它拆除
1 | 011604002002 | 踢脚线拆除 | 1.瓷砖踢脚线全部拆除 2.含建筑垃圾外运，运距自行考虑 3.其它：详见图纸及相关规范要求 |  | m | 228.46
2 | 011606003003 | 天棚面龙骨及饰面拆除 | 部位:楼梯处 1.中空位置轻钢龙骨石膏板封顶拆除 2.含建筑垃圾外运，运距自行考虑 3.其它：详见图纸及相关规范要求 |  | m2 | 3.87
3 | 011608002003 | 铲除涂料面 | 1.所有墙面涂料全部铲除 2.拆除涂料面层 3.含建筑垃圾外运，运距自行考虑 4.其它：详见图纸及相关规范要求 |  | m2 | 766.82
本页小计
注：为计取规费等的使用，可在表中增设其中：“定额人工费”。
表—08
分部分项工程和单价措施项目清单与计价表
工程名称：建筑 |  |  |  | 标段：执勤楼 |  |  |  |  | 第 5 页 共 15 页
序号 | 项目编码 | 项目名称 | 项目特征描述 |  | 计量单位 | 工程量 | 金 额(元)
[7 empty] | 综合单价 | 合 价 |  | 其中
暂估价
4 | 011608002004 | 铲除涂料面 | 1.所有天棚面涂料全部铲除 2.拆除涂料面层 3.含建筑垃圾外运，运距自行考虑 4.其它：详见图纸及相关规范要求 |  | m2 | 308.72
5 | 011609002003 | 隔断隔墙拆除 | 1.原轻质隔墙拆除 2.建筑垃圾运至楼下 3.含建筑垃圾外运，运距自行考虑 4.其它：详见图纸及相关规范要求 |  | m2 | 27.01
6 | 011610002003 | 金属门窗拆除 | 1.门全部拆除 2.含建筑垃圾外运，运距自行考虑 3.其它：详见图纸及相关规范要求 |  | 樘 | 12
7 | 011610002004 | 金属门窗拆除 | 1.窗全部拆除 2.含建筑垃圾外运，运距自行考虑 3.其它：详见图纸及相关规范要求 |  | 樘 | 22
补充分部
1 | 01B001 | 拆除玻璃幕墙 | 1.拆除二、三层玻璃幕墙 2.含建筑垃圾外运，运距自行考虑 3.其它：详见图纸及相关规范要求 |  | m2 | 44.35
装饰
| A.8 | 门窗工程
1 | 010801001002 | 木质门 | 1.名称:实木复合门 2.1000*2200 3.其他:详见规范设计及图纸要求 |  | 樘 | 6
2 | 010801001003 | 木质门 | 1.名称:实木复合门 2.1000*2200 3.其他:详见规范设计及图纸要求 4.卫生间 |  | 樘 | 4
本页小计
注：为计取规费等的使用，可在表中增设其中：“定额人工费”。
表—08
分部分项工程和单价措施项目清单与计价表
工程名称：建筑 |  |  |  | 标段：执勤楼 |  |  |  |  | 第 6 页 共 15 页
序号 | 项目编码 | 项目名称 | 项目特征描述 |  | 计量单位 | 工程量 | 金 额(元)
[7 empty] | 综合单价 | 合 价 |  | 其中
暂估价
3 | 010807001002 | 铝合金窗 | 1.名称:铝合金窗 2.框、扇材质:铝合金窗 3.玻璃品种、厚度:中空玻璃窗(6+12A+6) 4.含纱扇安装 5.其他:详见规范设计及图纸要求 |  | m2 | 86.2
| A.11 | 楼地面装饰工程
1 | 011103001002 | 橡胶板楼地面 | 1.橡胶板地面 2.其他:详见规范设计及图纸要求 |  | m2 | 184.0
| A.12 | 墙、柱面装饰与隔断、幕墙工程
1 | 011105003002 | 块料踢脚线 | 1.块料踢脚线 2.其它：详见图纸及相关规范要求 |  | m | 228.46
2 | 011207001002 | 墙面装饰板 | 部位:大厅 1.轻钢龙骨横竖贯穿 2.超细玻璃丝棉填充 3.纸面石膏板固定于龙骨上 4.面涂乳胶漆 5.其它：详见图纸及相关规范要求 |  | m2 | 63.64
3 | 011209002001 | 全玻（无框玻璃）幕墙 | 1.二、三层玻璃幕墙安装 2.单银中空镀膜玻璃 3.其它：详见图纸及相关规范要求 |  | m2 | 44.35
| A.14 | 油漆、涂料、裱糊工程
1 | 011406001003 | 抹灰面油漆 | 部位：墙面 1.原抹灰面水洗清理 2.抹灰面白色乳胶漆 3.其它：详见图纸及相关规范要求 |  | m2 | 702.56
本页小计
注：为计取规费等的使用，可在表中增设其中：“定额人工费”。
表—08
分部分项工程和单价措施项目清单与计价表
工程名称：建筑 |  |  |  | 标段：执勤楼 |  |  |  |  | 第 7 页 共 15 页
序号 | 项目编码 | 项目名称 | 项目特征描述 |  | 计量单位 | 工程量 | 金 额(元)
[7 empty] | 综合单价 | 合 价 |  | 其中
暂估价
2 | 011406001004 | 抹灰面油漆 | 部位：天棚 1.原抹灰面水洗清理 2.抹灰面白色乳胶漆 3.其它：详见图纸及相关规范要求 |  | m2 | 333.42
卫生间
| A.4 | 砌筑工程
1 | 010401012001 | 零星砌砖 | 1.卫生间新砌地台 2.详见图纸及相关规范要求 |  | m3 | 0.59
| A.11 | 楼地面装饰工程
1 | 011102003001 | 块料楼地面 | 1.8-10厚防滑地砖铺实拍平，水泥浆擦缝 2.30厚1:3干硬性水泥砂浆 3.1.5厚合成高分子防水涂料 4.最薄处20厚1:3水泥砂浆 5.砂浆采用预拌砂浆 6.其它：详见图纸及相关规范要求 |  | m2 | 43.87
| A.12 | 墙、柱面装饰与隔断、幕墙工程
1 | 011204003001 | 块料墙面 | 卫生间12YJ1内墙6-AF 釉面砖墙面 1.4-5厚面砖，白水泥浆擦缝 2.3-4厚1:1水泥砂浆加水重20%建筑胶镶贴或配套专用胶粘剂 3.刷素水泥浆一遍 4.1.5厚聚合物水泥防水涂料 5.9厚1:3水泥砂浆 6.砂浆采用预拌砂浆 7.其它：详见图纸及相关规范要求 |  | m2 | 133.57
本页小计
注：为计取规费等的使用，可在表中增设其中：“定额人工费”。
表—08
分部分项工程和单价措施项目清单与计价表
工程名称：建筑 |  |  |  | 标段：执勤楼 |  |  |  |  | 第 8 页 共 15 页
序号 | 项目编码 | 项目名称 | 项目特征描述 |  | 计量单位 | 工程量 | 金 额(元)
[7 empty] | 综合单价 | 合 价 |  | 其中
暂估价
2 | 011210005001 | 成品隔断 | 1.成品浴厕隔断安装 2.其它：详见图纸及相关规范要求 |  | m2 | 69.78
| A.13 | 天棚工程
1 | 011302001002 | 吊顶天棚 | 1.卫生间吊顶 2.铝合金龙骨 3.面层600*600铝扣板 4.其它：详见图纸及相关规范要求 |  | m2 | 43.86
| A.15 | 其他装饰工程
1 | 011505001001 | 洗漱台 | 1.大理石洗漱台 2.含开孔 3.其它：详见图纸及相关施工规范要求 |  | 个 | 1
| C.10 | 给排水、采暖、燃气工程
1 | 031004003001 | 洗脸盆 | 1.名称：洗脸盆（含五金配件等） 2.材质:陶瓷 3.其它：详见图纸及相关规范要求 |  | 组 | 2
2 | 031004006001 | 大便器 | 1.名称:蹲式大便器（含配件） 2.材质:陶瓷 3.其它：详见图纸及相关规范要求 |  | 组 | 8
3 | 031004007001 | 小便器 | 1.名称:小便器（含配件） 2.材质:陶瓷 3.其它：详见图纸及相关规范要求 |  | 组 | 2
4 | 031004010001 | 淋浴器 | 1.名称：淋浴器(成套) 2.其它：详见图纸及相关规范要求 |  | 套 | 6
5 | 031004014001 | 给、排水附(配)件 | 1.洗衣池水龙头 2.其它：详见图纸及相关规范要求 |  | 个 | 6
补充分部
本页小计
注：为计取规费等的使用，可在表中增设其中：“定额人工费”。
表—08
分部分项工程和单价措施项目清单与计价表
工程名称：建筑 |  |  |  | 标段：执勤楼 |  |  |  |  | 第 9 页 共 15 页
序号 | 项目编码 | 项目名称 | 项目特征描述 |  | 计量单位 | 工程量 | 金 额(元)
[7 empty] | 综合单价 | 合 价 |  | 其中
暂估价
1 | 01B002 | 通长洗衣池 | 1.通长洗衣池 2.5000*600 3.其它：详见图纸及相关规范要求 |  | 个 | 1
分部小计
三层
拆除
| A.16 | 拆除工程
1 | 011601001001 | 砖砌体拆除 | 1.踏步拆除 2.含建筑垃圾外运，运距自行考虑 3.其它：详见图纸及相关规范要求 |  | m3 | 0.13
2 | 011604002003 | 踢脚线拆除 | 1.瓷砖踢脚线全部拆除 2.含建筑垃圾外运，运距自行考虑 3.其它：详见图纸及相关规范要求 |  | m | 175.88
3 | 011608002005 | 铲除涂料面 | 1.所有墙面涂料全部铲除 2.含建筑垃圾外运，运距自行考虑 3.其它：详见图纸及相关规范要求 |  | m2 | 504.26
4 | 011608002006 | 铲除涂料面 | 1.所有天棚面涂料全部铲除 2.含建筑垃圾外运，运距自行考虑 3.其它：详见图纸及相关规范要求 |  | m2 | 348.72
5 | 011609002004 | 隔断隔墙拆除 | 1.原轻质隔墙拆除 2.含建筑垃圾外运，运距自行考虑 3.其它：详见图纸及相关规范要求 |  | m2 | 215.71
6 | 011610002005 | 金属门窗拆除 | 1.门全部拆除 2.含建筑垃圾外运，运距自行考虑 3.其它：详见图纸及相关规范要求 |  | 樘 | 9
本页小计
注：为计取规费等的使用，可在表中增设其中：“定额人工费”。
表—08
分部分项工程和单价措施项目清单与计价表
工程名称：建筑 |  |  |  | 标段：执勤楼 |  |  |  |  | 第 10 页 共 15 页
序号 | 项目编码 | 项目名称 | 项目特征描述 |  | 计量单位 | 工程量 | 金 额(元)
[7 empty] | 综合单价 | 合 价 |  | 其中
暂估价
7 | 011610002006 | 金属门窗拆除 | 1.窗全部拆除 2.含建筑垃圾外运，运距自行考虑 3.其它：详见图纸及相关规范要求 |  | 樘 | 19
装饰
| A.8 | 门窗工程
1 | 010801001004 | 木质门 | 1.名称：实木复合门 2.1000*2200 3.其他:详见图纸及相关规范要求 |  | 樘 | 2
2 | 010801001005 | 木质门 | 1.名称:实木复合门 2.1500*2200 3.其他:详见图纸及相关规范要求 |  | 樘 | 2
3 | 010807001003 | 铝合金窗 | 1.名称:铝合金窗 2.框、扇材质:铝合金窗 3.玻璃品种、厚度:中空玻璃窗(6+12A+6) 4.含纱扇安装 5.其他:详见图纸及相关规范要求 |  | m2 | 84.7
| A.11 | 楼地面装饰工程
1 | 011103001003 | 橡胶板楼地面 | 1.橡胶板地面 2.其他:详见图纸及相关规范要求 |  | m2 | 256.18
| A.12 | 墙、柱面装饰与隔断、幕墙工程
1 | 011105003003 | 块料踢脚线 | 1.块料踢脚线 2.其它：详见图纸及相关规范要求 |  | m | 175.88
2 | 011207001003 | 墙面装饰板 | 部位:宿舍隔断 1.轻钢龙骨横竖贯穿 2.超细玻璃丝棉填充 3.纸面石膏板固定于龙骨上 4.面涂乳胶漆 5.其它：详见图纸及相关规范要求 |  | m2 | 110.05
本页小计
注：为计取规费等的使用，可在表中增设其中：“定额人工费”。
表—08
分部分项工程和单价措施项目清单与计价表
工程名称：建筑 |  |  |  | 标段：执勤楼 |  |  |  |  | 第 11 页 共 15 页
序号 | 项目编码 | 项目名称 | 项目特征描述 |  | 计量单位 | 工程量 | 金 额(元)
[7 empty] | 综合单价 | 合 价 |  | 其中
暂估价
| A.14 | 油漆、涂料、裱糊工程
1 | 011406001005 | 抹灰面油漆 | 部位：墙面 1.原抹灰面水洗清理 2.抹灰面白色乳胶漆 3.其它：详见图纸及相关规范要求 |  | m2 | 766.83
2 | 011406001006 | 抹灰面油漆 | 部位：天棚 1.原抹灰面水洗清理 2.抹灰面白色乳胶漆 3.其它：详见图纸及相关规范要求 |  | m2 | 378
分部小计
四层
拆除
| A.16 | 拆除工程
1 | 011604002004 | 踢脚线拆除 | 1.瓷砖踢脚线全部拆除 2.含建筑垃圾外运，运距自行考虑 3.其它：详见图纸及相关规范要求 |  | m | 63.9
2 | 011606002001 | 广告牌拆除 | 1.天台广告牌拆除 2.含垃圾外运 3.其它：详见图纸及相关规范要求 |  | 项 | 1
3 | 011607002001 | 防水层拆除 | 1.天台屋面防水层全部拆除 2.含建筑垃圾外运，运距自行考虑 3.其它：详见图纸及相关规范要求 |  | m2 | 235
4 | 011608002007 | 铲除涂料面 | 1.所有墙面涂料全部铲除 2.含建筑垃圾外运，运距自行考虑 3.其它：详见图纸及相关规范要求 |  | m2 | 248.86
本页小计
注：为计取规费等的使用，可在表中增设其中：“定额人工费”。
表—08
分部分项工程和单价措施项目清单与计价表
工程名称：建筑 |  |  |  | 标段：执勤楼 |  |  |  |  | 第 12 页 共 15 页
序号 | 项目编码 | 项目名称 | 项目特征描述 |  | 计量单位 | 工程量 | 金 额(元)
[7 empty] | 综合单价 | 合 价 |  | 其中
暂估价
5 | 011608002008 | 铲除涂料面 | 1.所有天棚面涂料全部铲除（含楼梯） 2.含建筑垃圾外运，运距自行考虑 3.其它：详见图纸及相关规范要求 |  | m2 | 133.66
6 | 011610002007 | 金属门窗拆除 | 1.门全部拆除 2.含建筑垃圾外运，运距自行考虑 3.其它：详见图纸及相关规范要求 |  | 樘 | 4
7 | 011610002008 | 金属门窗拆除 | 1.窗全部拆除 2.含建筑垃圾外运，运距自行考虑 3.其它：详见图纸及相关规范要求 |  | 樘 | 5
装饰
| A.8 | 门窗工程
1 | 010801001006 | 木质门 | 1.名称:实木复合门 2.1070*2200 3.其他:详见图纸及相关规范要求 |  | 樘 | 2
2 | 010801001007 | 木质门 | 1.名称:实木复合门 2.1400*2200 3.其他:详见图纸及相关规范要求 |  | 樘 | 2
3 | 010801001008 | 木质门 | 1.名称:实木复合门 2.800*2200 3.其他:详见图纸及相关规范要求 |  | 樘 | 1
4 | 010807001004 | 铝合金窗 | 1.名称:铝合金窗 2.框、扇材质:铝合金窗 3.玻璃品种、厚度:中空玻璃窗(6+12A+6) 4.含纱扇安装 5.其他:详见图纸及相关规范要求 |  | m2 | 29.4
| A.12 | 墙、柱面装饰与隔断、幕墙工程
本页小计
注：为计取规费等的使用，可在表中增设其中：“定额人工费”。
表—08
分部分项工程和单价措施项目清单与计价表
工程名称：建筑 |  |  |  | 标段：执勤楼 |  |  |  |  | 第 13 页 共 15 页
序号 | 项目编码 | 项目名称 | 项目特征描述 |  | 计量单位 | 工程量 | 金 额(元)
[7 empty] | 综合单价 | 合 价 |  | 其中
暂估价
1 | 011105003004 | 块料踢脚线 | 1.块料踢脚线 2.其它：详见图纸及相关规范要求 |  | m | 63.9
| A.9 | 屋面及防水工程
1 | 010902001001 | 屋面卷材防水 | 1.屋面3+3厚SBS卷材防水（含防水附加层） 2.含上人屋面及不上人屋面 3.其他:详见图纸及相关规范要求 |  | m2 | 427.29
| A.11 | 楼地面装饰工程
1 | 011103001004 | 橡胶板楼地面 | 1.橡胶板地面 2.其他:详见图纸及相关规范要求 |  | m2 | 102.1
| A.14 | 油漆、涂料、裱糊工程
1 | 011406001007 | 抹灰面油漆 | 部位：墙面 1.原抹灰面水洗清理 2.抹灰面白色乳胶漆 3.其它：详见图纸及相关规范要求 |  | m2 | 248.86
2 | 011406001008 | 抹灰面油漆 | 部位：天棚 1.原抹灰面水洗清理 2.抹灰面白色乳胶漆 3.其它：详见图纸及相关规范要求 |  | m2 | 144.57
分部小计
外墙
拆除
| A.16 | 拆除工程
1 | 011608002009 | 铲除涂料面 | 1.外立面涂料全部铲除 2.含建筑垃圾外运，运距自行考虑 3.其它：详见图纸及相关规范要求 |  | m2 | 1241.74
装饰
本页小计
注：为计取规费等的使用，可在表中增设其中：“定额人工费”。
表—08
分部分项工程和单价措施项目清单与计价表
工程名称：建筑 |  |  |  | 标段：执勤楼 |  |  |  |  | 第 14 页 共 15 页
序号 | 项目编码 | 项目名称 | 项目特征描述 |  | 计量单位 | 工程量 | 金 额(元)
[7 empty] | 综合单价 | 合 价 |  | 其中
暂估价
| A.14 | 油漆、涂料、裱糊工程
1 | 011406001009 | 抹灰面油漆 | 部位:外墙 1.原抹灰面水洗清理 2.外墙面乳胶漆 3.其它:详见图纸及相关规范要求 |  | m2 | 1241.74
2 | 011406002001 | 抹灰线条油漆 | 1.外窗线条油漆 2.其它:详见图纸及相关规范要求 |  | m | 641.02
分部小计
一层门头处
拆除
| A.16 | 拆除工程
1 | 011607002002 | 防水层拆除 | 1.屋面防水层全部拆除 2.含建筑垃圾外运，运距自行考虑 3.其它：详见图纸及相关规范要求 |  | m2 | 35.52
2 | 011608002010 | 铲除涂料面 | 1.天棚面、独立柱涂料全部铲 2.含建筑垃圾外运，运距自行考虑 3.其它：详见图纸及相关规范要求 |  | m2 | 51.43
装饰
| A.9 | 屋面及防水工程
1 | 010902001002 | 屋面卷材防水 | 1.屋面3+3厚SBS卷材防水 2.其它：详见图纸及相关规范要求 |  | m2 | 35.52
| A.11 | 楼地面装饰工程
1 | 011107001001 | 石材台阶面 | 1.石材台阶面 2.砂浆采用预拌砂浆 3.清理基层，含找补 4.其它：详见图纸及相关规范要求 |  | m2 | 15.73
本页小计
注：为计取规费等的使用，可在表中增设其中：“定额人工费”。
表—08
分部分项工程和单价措施项目清单与计价表
工程名称：建筑 |  |  |  | 标段：执勤楼 |  |  |  |  | 第 15 页 共 15 页
序号 | 项目编码 | 项目名称 | 项目特征描述 |  | 计量单位 | 工程量 | 金 额(元)
[7 empty] | 综合单价 | 合 价 |  | 其中
暂估价
2 | 011108001001 | 石材零星项目 | 1.台阶侧边 2.砂浆采用预拌砂浆 3.清理基层，含找补 4.其它：详见图纸及相关规范要求 |  | m2 | 16.26
| A.14 | 油漆、涂料、裱糊工程
1 | 011406001010 | 抹灰面油漆 | 部位：独立柱 1.原抹灰面水洗清理 2.独立柱面乳胶漆 3.其它：详见图纸及相关规范要求 |  | m2 | 12.16
2 | 011406001011 | 抹灰面油漆 | 部位：天棚 1.原抹灰面水洗清理 2.抹灰面白色乳胶漆 3.其它：详见图纸及相关规范要求 |  | m2 | 39.27
3 | 011507001001 | 平面、箱式招牌 | 1.新做门头 2.钢架焊接完成后用红色铝塑板粘住固定 3.其它：详见图纸及相关规范要求 |  | m2 | 20.47
分部小计
措施项目
1 | 011701002001 | 外脚手架 | 1.外墙真石漆脚手架 2.吊篮脚手架 |  | m2 | 1577.22
2 | 011701002002 | 外脚手架 | 1.外脚手架 2.幕墙及门头制作脚手架 |  | m2 | 108.12
3 | 011701006001 | 满堂脚手架 | 1.满堂脚手架 2.室内装饰用脚手架 |  | m2 | 1349.41
本页小计
合 计
注：为计取规费等的使用，可在表中增设其中：“定额人工费”。
表—08

## 表-11 总价措施项目清单与计价汇总表
总价措施项目清单与计价表
工程名称：建筑 |  |  |  | 标段：执勤楼 |  |  |  |  | 第 1 页 共 1 页
序号 | 项目编码 | 项目名称 | 计 算 基 础 |  | 费率 (%) | 金 额(元) | 调整费 率(%) | 调整后 金额(元) |  | 备 注
1 | 01 | 其他措施费（费率类）
1.1 | 011707002001 | 夜间施工增加费 | 分部分项其他措施费+单价措施其他措施费
1.2 | 011707004001 | 二次搬运费 | 分部分项其他措施费+单价措施其他措施费
1.3 | 011707005001 | 冬雨季施工增加费 | 分部分项其他措施费+单价措施其他措施费
2 | 02 | 其他（费率类）
3 | 011707001001 | 安全文明施工费 | 分部分项安全文明施工费+单价措施安全文明施工费
合 计
编制人（造价人员）： |  |  |  | 复核人（造价工程师）：
注：1.“计算基础”中安全文明施工费可为“定额基价”、“定额人工费”或“定额人工费+定额机械费”，其他项目可为“定额人工费”或“定额人工费+定额机械费”。 2.按施工方案计算的措施费，若无“计算基础”和“费率”的数值，也可只填“金额”数值，但应在备注栏说明施工方案出处或计算方法。
表-11

## 表-12 其他项目清单与计价汇总表
其他项目清单与计价汇总表
工程名称：建筑 |  |  | 标段：执勤楼 |  | 第 1 页 共 1 页
序号 | 项 目 名 称 | 金 额(元) |  | 结算金额(元) |  | 备 注
1 | 暂列金额 |  |  |  |  | 明细详见表-12-1
2 | 暂估价
2.1 | 材料（工程设备）暂估价 | — |  |  |  | 明细详见表-12-2
2.2 | 专业工程暂估价 |  |  |  |  | 明细详见表-12-3
3 | 计日工 |  |  |  |  | 明细详见表-12-4
4 | 总承包服务费 |  |  |  |  | 明细详见表-12-5
合 计 | [5 empty] | —
注：材料（工程设备）暂估单价进入清单项目综合单价，此处不汇总。
表—12

## 表-12-1 暂列金额明细表
暂列金额明细表
工程名称：建筑 |  | 标段：执勤楼 |  |  |  | 第 1 页 共 1 页
序号 | 项 目 名 称 |  | 计量单位 | 暂定金额(元) | 备 注
合 计 |  |  |  |  | —
注：此表由招标人填写，如不能详列，也可只列暂定金额总额，投标人应将上述暂列金额计入投标总价中。
表—12—1

## 表-12-2 材料(工程设备)暂估价及调整表
材料（工程设备）暂估单价及调整表
工程名称：建筑 | [5 empty] | 标段：执勤楼 |  |  |  | 第 1 页 共 1 页
序 号 | 材料(工程设备) 名称、规格、型号 | 计量 单位 | 数 量 |  | 暂 估(元) |  |  | 确 认(元) |  |  | 差 额±(元) |  | 备 注
|  |  | 暂 估 | 确 认 | 单 价 |  | 合 价 | 单 价 | 合 价 |  | 单 价 | 合 价
合 计
注：此表由招标人填写“暂估单价”，并在备注栏说明暂估价的材料、工程设备拟用在那些清单项目上，投标人应将上述材料、工程设备暂估单价计入工程量清单综合单价报价中。
表—12—2

## 表-12-3 专业工程暂估价及结算价表
专业工程暂估价及结算价表
工程名称：建筑 |  |  |  | 标段：执勤楼 |  |  | 第 1 页 共 1 页
序号 | 工 程 名 称 | 工 程 内 容 | 暂估金额 （元） |  | 结算金额 (元) | 差额±(元) |  | 备 注
合 计 |  |  | 0.00 |  |  |  |  | —
注：此表“暂估金额”由招标人填写，投标人应将“暂估金额”计入投标总价中。结算时按合同约定结算金额填写。
表—12—3

## 表-12-4 计日工表
计 日 工 表
工程名称：建筑 |  |  |  | 标段：执勤楼 |  |  | 第 1 页 共 1 页
编号 | 项 目 名 称 | 单位 | 暂定数量 |  | 实际数量 | 综合单价 (元) |  | 合 价(元)
[8 empty] | 暂 定 | 实 际
一 | 人工
1
人工小计
二 | 材料
1
材料小计
三 | 施工机械
1
施工机械小计
四、企业管理费和利润
总 计
注：此表项目名称、暂定数量由招标人填写，编制招标控制价时，单价由招标人按有关计价规定确定；投标时，单价由投标人自主报价，按暂定数量计算合价计入投标总价中。结算时，按发承包双方确认的实际数量计算合价。
表—12—4

## 表-12-5 总承包服务费计价表
总承包服务费计价表
工程名称：建筑 |  |  | 标段：执勤楼 |  |  | 第 1 页 共 1 页
序号 | 项 目 名 称 | 项目价值（元） |  | 服务内容 | 计算基础 |  | 费率(%) | 金 额(元)
| 合 计 | - |  | - |  |  | -
注：此表项目名称、服务内容由招标人填写，编制招标控制价时，费率及金额由招标人按有关计价规定确定；投标时，费率及金额由投标人自主报价，计入投标总价中。
表—12—5

## 表-13 规费、税金项目计价表
规费、税金项目计价表
工程名称：建筑 |  |  | 标段：执勤楼 |  |  | 第 1 页 共 1 页
序号 | 项 目 名 称 | 计 算 基 础 |  | 计算基数 | 计算费率 (%) |  | 金 额(元)
1 | 规费 | 定额规费+工程排污费+其他
1.1 | 定额规费 | 分部分项规费+单价措施规费
1.2 | 工程排污费
1.3 | 其他
2 | 增值税 | 不含税工程造价合计
合 计
编制人（造价人员）： |  |  | 复核人（造价工程师）：
表—13

## 表-14 主要材料价格表
主要材料价格表
工程名称： |  | 建筑 | [5 empty] | 第 1 页 共 1 页
序号 | 材料编码 |  | 材料名称 | 规格.型号等特殊要求 | 单位 | 数 量 | 单 价 |  | 合 价
1 | 01510111 |  | 铝合金型材 | 140系列 | kg | 473.7733
2 | 02010119 |  | 橡胶板 | δ3 | m2 | 760.242
3 | 06210101@1 |  | 中空镀膜玻璃 6单银+9A+6钢化 | δ6 | m2 | 45.3621
4 | 06550126 |  | 镜面玻璃 |  | m2 | 231.105
5 | 07000037 |  | 瓷砖 | 200mm*300mm | m2 | 138.9128
6 | 08010106 |  | 天然石材饰面板 |  | m2 | 41.9128
7 | 11010141@5 |  | 实木复合门 | 1000*2200 | 樘 | 17
8 | 11090226@2 |  | 铝合金推拉窗(含中空玻璃) |  | m2 | 266.9177
9 | 12030167 |  | 铝合金压条 | 综合 | m | 1275.829459
10 | 13010127 |  | 苯丙清漆 |  | kg | 621.1296
11 | 13030113 |  | 苯丙乳胶漆内墙用 |  | kg | 1137.872734
12 | 13030115 |  | 苯丙乳胶漆外墙用 |  | kg | 352.0951
13 | 13030133 |  | 成品腻子粉 |  | kg | 10887.589933
14 | 13050209 |  | 聚合物复合改性沥青防水涂料 |  | kg | 257.4962
15 | 13330105@1 |  | SBS改性沥青防水卷材 | 3mm | m2 | 1077.130774
16 | 14410181 |  | 硅酮耐候密封胶 |  | kg | 276.1114
17 | 14410219 |  | 聚氨酯发泡密封胶(750ml/支) |  | 支 | 399.185
18 | 14410251 |  | 氯丁橡胶胶粘剂 |  | kg | 394.3122
19 | BCCLF0 |  | 水洗清理墙面 |  | m2 | 3853.4
20 | 09390130 |  | 成品隔断 |  | m2 | 71.1756