## 表-08 分部分项工程和单价措施项目清单与计价表
分部分项工程和单价措施项目清单与计价表
工程名称：给排水 |  |  |  | 标段：执勤楼 |  |  |  |  | 第 1 页 共 3 页
序号 | 项目编码 | 项目名称 | 项目特征描述 |  | 计量单位 | 工程量 | 金 额(元)
[7 empty] | 综合单价 | 合 价 |  | 其中
暂估价
给水
1 | 031001006001 | 塑料管 | 1.安装部位:室内 2.介质:水 3.材质、规格:De25 PPR管 4.连接形式:热熔连接 5.管道冲洗、消毒:管道冲洗、消毒 6.压力试验及吹、洗设计要求:水压试验 7.成品管卡安装: |  | m | 91.7
2 | 031001006002 | 塑料管 | 1.安装部位:室内 2.介质:水 3.材质、规格:De32 PPR管 4.连接形式:热熔连接 5.管道冲洗、消毒:管道冲洗、消毒 6.压力试验及吹、洗设计要求:水压试验 7.成品管卡安装: |  | m | 24.9
3 | 031001006003 | 塑料管 | 1.安装部位:室内 2.介质:水 3.材质、规格:De40 PPR管 4.连接形式:热熔连接 5.管道冲洗、消毒:管道冲洗、消毒 6.压力试验及吹、洗设计要求:水压试验 7.成品管卡安装: |  | m | 19.47
本页小计
注：为计取规费等的使用，可在表中增设其中：“定额人工费”。
表—08
分部分项工程和单价措施项目清单与计价表
工程名称：给排水 |  |  |  | 标段：执勤楼 |  |  |  |  | 第 2 页 共 3 页
序号 | 项目编码 | 项目名称 | 项目特征描述 |  | 计量单位 | 工程量 | 金 额(元)
[7 empty] | 综合单价 | 合 价 |  | 其中
暂估价
4 | 031001006004 | 塑料管 | 1.安装部位:室内 2.介质:水 3.材质、规格:De63 PPR管 4.连接形式:热熔连接 5.管道冲洗、消毒:管道冲洗、消毒 6.压力试验及吹、洗设计要求:水压试验 7.成品管卡安装: |  | m | 0.8
5 | 031002003001 | 套管 | 1.名称、类型:钢性防水套管 2.规格:DN32 3.打洞 4.其它：详见图纸及相关施工规范要求 |  | 个 | 1
6 | 031003001001 | 螺纹阀门 | 1.类型:截止阀 2.材质:铸铁 3.规格、压力等级:DN50 4.连接形式:丝接 |  | 个 | 1
7 | 031003001002 | 螺纹阀门 | 1.类型:截止阀 2.材质:铸铁 3.规格、压力等级:DN32 4.连接形式:丝接 |  | 个 | 1
8 | 031004004001 | 洗涤盆 | 1.材质:陶瓷洗手盆 2.规格、类型:成品采购 |  | 组 | 2
9 | 031004006001 | 大便器 | 1.材质:蹲式大便器 2.规格、类型:成品采购 |  | 组 | 8
10 | 031004007001 | 小便器 | 1.材质:挂式小便器 2.规格、类型:成品采购 |  | 组 | 2
11 | 031004010001 | 淋浴器 | 1.材质:淋浴器 2.规格、类型:成品采购 |  | 套 | 6
12 | 031004014001 | 给、排水附(配)件 | 1.材质:水龙头 2.型号、规格:DN15 |  | 个 | 6
本页小计
注：为计取规费等的使用，可在表中增设其中：“定额人工费”。
表—08
分部分项工程和单价措施项目清单与计价表
工程名称：给排水 |  |  |  | 标段：执勤楼 |  |  |  |  | 第 3 页 共 3 页
序号 | 项目编码 | 项目名称 | 项目特征描述 |  | 计量单位 | 工程量 | 金 额(元)
[7 empty] | 综合单价 | 合 价 |  | 其中
暂估价
分部小计
排水
1 | 031001005001 | 铸铁管 | 1.安装部位:室内、外埋地敷设 2.介质:污水、废水、雨水 3.材质、规格:铸铁排水管 DN50 4.连接形式:承插连接 |  | m | 42.13
2 | 031001005002 | 铸铁管 | 1.安装部位:室内、外埋地敷设 2.介质:污水、废水、雨水 3.材质、规格:铸铁排水管 DN75 4.连接形式:承插连接 |  | m | 7.1
3 | 031001005003 | 铸铁管 | 1.安装部位:室内、外埋地敷设 2.介质:污水、废水、雨水 3.材质、规格:铸铁排水管 DN100 4.连接形式:承插连接 |  | m | 0.31
4 | 031004014002 | 给、排水附(配)件 | 1.材质:塑料地漏 2.型号、规格:De50 |  | 个 | 8
分部小计
措施项目
1 | 031301017001 | 脚手架搭拆 |  |  | 项 | 1
本页小计
合 计
注：为计取规费等的使用，可在表中增设其中：“定额人工费”。
表—08

## 表-11 总价措施项目清单与计价汇总表
总价措施项目清单与计价表
工程名称：给排水 |  |  |  | 标段：执勤楼 |  |  |  |  | 第 1 页 共 1 页
序号 | 项目编码 | 项目名称 | 计 算 基 础 |  | 费率 (%) | 金 额(元) | 调整费 率(%) | 调整后 金额(元) |  | 备 注
1 | 01 | 其他措施费（费率类）
1.1 | 031302002001 | 夜间施工增加费 | 分部分项其他措施费+单价措施其他措施费
1.2 | 031302004001 | 二次搬运费 | 分部分项其他措施费+单价措施其他措施费
1.3 | 031302005001 | 冬雨季施工增加费 | 分部分项其他措施费+单价措施其他措施费
2 | 02 | 其他（费率类）
3 | 031302001001 | 安全文明施工费 | 分部分项安全文明施工费+单价措施安全文明施工费
合 计
编制人（造价人员）： |  |  |  | 复核人（造价工程师）：
注：1.“计算基础”中安全文明施工费可为“定额基价”、“定额人工费”或“定额人工费+定额机械费”，其他项目可为“定额人工费”或“定额人工费+定额机械费”。 2.按施工方案计算的措施费，若无“计算基础”和“费率”的数值，也可只填“金额”数值，但应在备注栏说明施工方案出处或计算方法。
表-11

## 表-12 其他项目清单与计价汇总表
其他项目清单与计价汇总表
工程名称：给排水 |  |  | 标段：执勤楼 |  | 第 1 页 共 1 页
序号 | 项 目 名 称 | 金 额(元) |  | 结算金额(元) |  | 备 注
1 | 暂列金额 |  |  |  |  | 明细详见表-12-1
2 | 暂估价
2.1 | 材料（工程设备）暂估价 | — |  |  |  | 明细详见表-12-2
2.2 | 专业工程暂估价 |  |  |  |  | 明细详见表-12-3
3 | 计日工 |  |  |  |  | 明细详见表-12-4
4 | 总承包服务费 |  |  |  |  | 明细详见表-12-5
合 计 | [5 empty] | —
注：材料（工程设备）暂估单价进入清单项目综合单价，此处不汇总。
表—12

## 表-12-1 暂列金额明细表
暂列金额明细表
工程名称：给排水 |  | 标段：执勤楼 |  |  |  | 第 1 页 共 1 页
序号 | 项 目 名 称 |  | 计量单位 | 暂定金额(元) | 备 注
合 计 |  |  |  |  | —
注：此表由招标人填写，如不能详列，也可只列暂定金额总额，投标人应将上述暂列金额计入投标总价中。
表—12—1

## 表-12-2 材料(工程设备)暂估价及调整表
材料（工程设备）暂估单价及调整表
工程名称：给排水 | [5 empty] | 标段：执勤楼 |  |  |  | 第 1 页 共 1 页
序 号 | 材料(工程设备) 名称、规格、型号 | 计量 单位 | 数 量 |  | 暂 估(元) |  |  | 确 认(元) |  |  | 差 额±(元) |  | 备 注
|  |  | 暂 估 | 确 认 | 单 价 |  | 合 价 | 单 价 | 合 价 |  | 单 价 | 合 价
合 计
注：此表由招标人填写“暂估单价”，并在备注栏说明暂估价的材料、工程设备拟用在那些清单项目上，投标人应将上述材料、工程设备暂估单价计入工程量清单综合单价报价中。
表—12—2

## 表-12-3 专业工程暂估价及结算价表
专业工程暂估价及结算价表
工程名称：给排水 |  |  |  | 标段：执勤楼 |  |  | 第 1 页 共 1 页
序号 | 工 程 名 称 | 工 程 内 容 | 暂估金额 （元） |  | 结算金额 (元) | 差额±(元) |  | 备 注
合 计 |  |  | 0.00 |  |  |  |  | —
注：此表“暂估金额”由招标人填写，投标人应将“暂估金额”计入投标总价中。结算时按合同约定结算金额填写。
表—12—3

## 表-12-4 计日工表
计 日 工 表
工程名称：给排水 |  |  |  | 标段：执勤楼 |  |  | 第 1 页 共 1 页
编号 | 项 目 名 称 | 单位 | 暂定数量 |  | 实际数量 | 综合单价 (元) |  | 合 价(元)
[8 empty] | 暂 定 | 实 际
一 | 人工
1
人工小计
二 | 材料
1
材料小计
三 | 施工机械
1
施工机械小计
四、企业管理费和利润
总 计
注：此表项目名称、暂定数量由招标人填写，编制招标控制价时，单价由招标人按有关计价规定确定；投标时，单价由投标人自主报价，按暂定数量计算合价计入投标总价中。结算时，按发承包双方确认的实际数量计算合价。
表—12—4

## 表-12-5 总承包服务费计价表
总承包服务费计价表
工程名称：给排水 |  |  | 标段：执勤楼 |  |  | 第 1 页 共 1 页
序号 | 项 目 名 称 | 项目价值（元） |  | 服务内容 | 计算基础 |  | 费率(%) | 金 额(元)
| 合 计 | - |  | - |  |  | -
注：此表项目名称、服务内容由招标人填写，编制招标控制价时，费率及金额由招标人按有关计价规定确定；投标时，费率及金额由投标人自主报价，计入投标总价中。
表—12—5

## 表-13 规费、税金项目计价表
规费、税金项目计价表
工程名称：给排水 |  |  | 标段：执勤楼 |  |  | 第 1 页 共 1 页
序号 | 项 目 名 称 | 计 算 基 础 |  | 计算基数 | 计算费率 (%) |  | 金 额(元)
1 | 规费 | 定额规费+工程排污费+其他
1.1 | 定额规费 | 分部分项规费+单价措施规费
1.2 | 工程排污费
1.3 | 其他
2 | 增值税 | 不含税工程造价合计
合 计
编制人（造价人员）： |  |  | 复核人（造价工程师）：
表—13

## 表-14 主要材料价格表
主要材料价格表
工程名称： |  | 给排水 | [5 empty] | 第 1 页 共 1 页
序号 | 材料编码 |  | 材料名称 | 规格.型号等特殊要求 | 单位 | 数 量 | 单 价 |  | 合 价
1 | 02290125 |  | 油麻 |  | kg | 8.1344
2 | 03012825 |  | 膨胀螺栓 | M8 | 套 | 166.6117
3 | 04130131 |  | 烧结粉煤灰砖 | 240*115*53 | 千块 | 0.128
4 | 13350115 |  | 防水密封胶 |  | 支 | 4.44
5 | QTCLF1 |  | 周转性材料费(占人工费) |  | 元 | 107.1749
6 | 03072609@1 |  | 淋浴器 |  | 套 | 6
7 | 17110125 |  | 承插铸铁排水管 | 公称直径50mm以内 | m | 41.2031
8 | 17110125 |  | 承插铸铁排水管 | 公称直径75mm以内 | m | 6.7805
9 | 17250257 |  | 塑料给水管 | 公称外径25mm以内 | m | 93.1672
10 | 17250257 |  | 塑料给水管 | 公称外径32mm以内 | m | 25.2984
11 | 17250257 |  | 塑料给水管 | 公称外径40mm以内 | m | 19.7815
12 | 18010155 |  | 室内承插铸铁排水管件 | 公称直径50mm以内 | 个 | 27.9743
13 | 18010155 |  | 室内承插铸铁排水管件 | 公称直径75mm以内 | 个 | 4.8138
14 | 18090162 |  | 室内塑料给水管热熔管件 | 公称外径25mm以内 | 个 | 112.3325
15 | 18090162 |  | 室内塑料给水管热熔管件 | 公称外径32mm以内 | 个 | 26.9169
16 | 18090162 |  | 室内塑料给水管热熔管件 | 公称外径40mm以内 | 个 | 17.2699
17 | 19000316@2 |  | 截止阀 | DN50 | 个 | 1.01
18 | 21130206@2 |  | 陶瓷洗手盆 |  | 个 | 2.02
19 | 21150131@1 |  | 蹲式大便器 |  | 个 | 8.08
20 | 21170101 |  | 挂式小便器 |  | 个 | 2.02