## 封-1 招标工程量清单封面
|  | 室外工程 |  | 工程
招 标 工 程 量 清 单
招 标 人：
(单位盖章)
造价咨询人：
(单位盖章)
年 月 日
封-1
河南省建设工程造价计价软件测评合格编号：2021-RJ002；2020-RJ002；2019-RJ004；2017-RJ004

## 扉-1 工程量清单扉页
| 室外工程 |  |  |  | 工程
招 标 工 程 量 清 单
招 标 人： |  |  | 造价咨询人：
|  | （单位盖章） |  | (单位资质专用章)
法定代表人 或其授权人： |  |  | 法定代表人 或其授权人：
|  | (签字或盖章) |  | (签字或盖章)
编 制 人： |  |  | 复 核 人：
|  | (造价人员签字盖专用章) |  | (造价工程师签字盖专用章)
编 制 时 间： |  | 年 月 日 | 复 核 时 间： | 年 月 日
扉-1

## 表-01 总说明
总 说 明
工程名称：室外工程 | 第 1 页 共 1 页
表-01

## 表-08 分部分项工程和单价措施项目清单与计价表
分部分项工程和单价措施项目清单与计价表
工程名称：室外工程 |  |  |  | 标段：禹州市颍川实验小学维修改造工程 |  |  |  |  | 第 1 页 共 5 页
序号 | 项目编码 | 项目名称 | 项目特征描述 |  | 计量单位 | 工程量 | 金 额(元)
[7 empty] | 综合单价 | 合 价 |  | 其中
暂估价
| 一 | 拆除工程
1 | 041001001001 | 拆除路面 | 1.拆除原塑胶跑道30厚沥青面层 2.建筑垃圾外运，运距自行考虑 3.其它：详见图纸及相关规范要求 |  | m2 | 1467.59
2 | 011601001001 | 砖砌体拆除 | 拆除砖砌围墙 1.拆除3m高砖砌围墙45m长 2.围墙240mm宽 3.建筑垃圾外运 4.其它：详见图纸及相关规范要求 |  | m | 45
分部小计
| 二 | 路面硬化工程
1 | 050402002001 | 现浇混凝土路面 | 彩色沥青路面(硬化地面上) 1.40mm厚彩色细粒式沥青混凝土面层 2.乳化沥青透层 3.其它：详见图纸及相关规范要求 |  | m2 | 1836.26
2 | 050402002002 | 现浇混凝土路面 | 彩色沥青路面(土路面上) 1.40厚彩色细粒式沥青混凝土面层 2.乳化沥青透层 3.120mm厚C20商品混凝土垫层，商砼运输自行考虑 4.150mm厚级配碎石垫底 5.素土夯实 6.其它：详见图纸及相关规范要求 |  | m2 | 495.74
3 | 050402002003 | 现浇混凝土路面 | 混凝土硬化地面 1.120mm厚C25商品混凝土，商砼运输自行考虑 2.300mm厚3：7灰土 3.消解石灰 4.塑料薄膜养生 5.素土夯实 6.其它：详见图纸及相关规范要求 |  | m2 | 950.06
本页小计
注：为计取规费等的使用，可在表中增设其中：“定额人工费”。
表—08
分部分项工程和单价措施项目清单与计价表
工程名称：室外工程 |  |  |  | 标段：禹州市颍川实验小学维修改造工程 |  |  |  |  | 第 2 页 共 5 页
序号 | 项目编码 | 项目名称 | 项目特征描述 |  | 计量单位 | 工程量 | 金 额(元)
[7 empty] | 综合单价 | 合 价 |  | 其中
暂估价
4 | 050402002004 | 现浇混凝土路面 | 塑胶场地路面 1.10mm厚塑胶面层 2.30mm厚C20商品混凝土基层，商砼运自行考虑 3.原混凝土硬化路面 4.其它：详见图纸及相关规范要求 |  | m2 | 750.75
5 | 050402002005 | 现浇混凝土路面 | 塑胶场地路面 1.13mm厚塑胶面层 2.30mm厚细粒沥青混凝土 3.原基层 4.其它：详见图纸及相关规范要求 |  | m2 | 1467.59
6 | 050402002006 | 现浇混凝土路面 | 人工草坪路面 1.人工草坪面层（内填环保橡胶颗粒） 2.30厚C20商品混凝土垫层，商砼运输自行考虑 3.其它：详见图纸及相关规范要求 |  | m2 | 2425.23
7 | 040204004001 | 安砌侧(平、缘）石 | 预制混凝土道牙 1.材质：C30预制混凝土道牙 2.规格：150*350*1000mm 3.25厚1：4干硬性水泥砂浆 4.其它：详见图纸及相关规范要求 |  | m | 40
8 | 040205006001 | 标线 | 篮球场标线 1.材料品种：白色常温标线漆 2.宽度：50mm 3.线型：弧形、直线 4.其它：详见图纸及相关规范要求 |  | m | 211.98
9 | 01B001 | 成品铁艺大门 | 1.定制成品铁艺大门 2.包括安装 3.其它：详见图纸及相关规格要求 |  | m2 | 12.5
分部小计
本页小计
注：为计取规费等的使用，可在表中增设其中：“定额人工费”。
表—08
分部分项工程和单价措施项目清单与计价表
工程名称：室外工程 |  |  |  | 标段：禹州市颍川实验小学维修改造工程 |  |  |  |  | 第 3 页 共 5 页
序号 | 项目编码 | 项目名称 | 项目特征描述 |  | 计量单位 | 工程量 | 金 额(元)
[7 empty] | 综合单价 | 合 价 |  | 其中
暂估价
| 三 | 新建透绿围墙 88m
1 | 010101003001 | 挖沟槽土方 | 1.挖基槽土方 2.深度：0.87m 3.弃土运距：自行考虑 4.其它：详见图纸及相关规范要求 |  | m3 | 56.65
2 | 010103001001 | 回填方 | 1.密实度要求:素土夯实 2.填方材料品种:素土 3.取土运距:自行考虑 4.其它:详见图纸及相关规范要求 |  | m3 | 22.06
3 | 010103002001 | 余方弃置 | 1.废弃料品种:挖方余土 2.运距:自行考虑 3.其它:详见图纸及相关规范要求 |  | m3 | 34.59
4 | 010501001001 | 垫层 | 1.基础垫层: 2.3：7灰土垫层: 3.厚度:150mm 4.其它:详见图纸及相关规范要求 |  | m3 | 9.77
5 | 010401001001 | 砖基础 | 1.砖基础: 2.砌筑材料:240*120*60烧结煤矸石砖 3.砂浆类型:M10水泥砂浆 4.砂浆采用预拌砂浆: 5.其它:详见图纸及相关规范要求 |  | m3 | 24.82
6 | 010401003001 | 实心砖墙 | 1.围墙: 2.砌筑材料:240*120*60烧结煤矸石砖 3.砂浆类型:M7.5混合砂浆 4.墙厚:240mm 5.砂浆采用预拌砂浆: 6.其它:详见图纸及相关规范要求 |  | m3 | 12.22
本页小计
注：为计取规费等的使用，可在表中增设其中：“定额人工费”。
表—08
分部分项工程和单价措施项目清单与计价表
工程名称：室外工程 |  |  |  | 标段：禹州市颍川实验小学维修改造工程 |  |  |  |  | 第 4 页 共 5 页
序号 | 项目编码 | 项目名称 | 项目特征描述 |  | 计量单位 | 工程量 | 金 额(元)
[7 empty] | 综合单价 | 合 价 |  | 其中
暂估价
7 | 010401009001 | 实心砖柱 | 1.砖柱: 2.砌筑材料:240*120*60烧结煤矸石砖 3.砂浆类型:M7.5混合砂浆 4.柱高:2.5m 5.砂浆采用预拌砂浆: 6.其它:详见图纸及相关规范要求 |  | m3 | 10.05
8 | 010507005001 | 扶手、压顶 | 1.压顶: 2.混凝土种类:预拌混凝土 3.混凝土强度等级:C20 4.商砼运输及泵送:自行考虑 5.模板安装与拆除: 6.其它:详见图纸及相关规范要求 |  | m3 | 4.44
9 | 010903003001 | 墙面砂浆防水（防潮） | 流水洞 1.砂浆厚度、配合比:20厚1：2防水砂浆5%防水粉 2.其它:详见图纸及相关规范要求 |  | m2 | 2.42
10 | 010515001001 | 现浇构件钢筋 | 1.现浇构件圆钢筋HPB300直径≤18mm 2.其它:详见图纸及相关规范要求 |  | t | 0.547
11 | 010515001002 | 现浇构件钢筋 | 1.钢筋种类、规格：现浇构件圆钢筋HPB300直径≤10mm 2.其它:详见图纸及相关规范要求 |  | t | 0.101
12 | 010607002001 | 成品栅栏 | 1.围墙透绿栏杆 2.高度：1.3m 3.40*20方管间距110mm 4.漆黑色，内刷红丹防锈二遍 5.其它:详见图纸及相关规范要求 |  | m2 | 100.27
本页小计
注：为计取规费等的使用，可在表中增设其中：“定额人工费”。
表—08
分部分项工程和单价措施项目清单与计价表
工程名称：室外工程 |  |  |  | 标段：禹州市颍川实验小学维修改造工程 |  |  |  |  | 第 5 页 共 5 页
序号 | 项目编码 | 项目名称 | 项目特征描述 |  | 计量单位 | 工程量 | 金 额(元)
[7 empty] | 综合单价 | 合 价 |  | 其中
暂估价
13 | 011201001001 | 墙面一般抹灰 | 涂料外墙面 1.9厚1：3水泥砂浆 2.6厚1：2.5水泥砂浆找平 3.5厚干粉类聚合物水泥防水砂浆，中间压入一层耐碱玻璃纤维布 4.涂饰底层涂料 5.喷涂主层涂料 6.涂饰面层涂料二遍 7.详见图集：12YJ1 外墙6A 8.其它:详见图纸及相关规范要求 |  | m2 | 243.74
分部小计
排水沟维修改造
1 | 04B001 | 排水沟清淤 | 1.排水沟清淤 2.清除垃圾外运，运距自行考虑 3.其它：详见图纸及相关规范要求 |  | m | 140
2 | 010512008001 | 沟盖板、井盖板、井圈 | 1.旧排水沟盖板拆除外运，运距自行考虑 2.安装新排水沟盖板 2.1.盖板规格：0.4*0.05*0.06m 2.2.内配4根Φ6Φ10钢筋 3.其它：详见图纸及相关规范要求 |  | 块 | 350
分部小计
措施项目
1 | 011701002001 | 外脚手架 | 1.围墙柱砌筑及粉刷脚手架 |  | m2 | 26.25
2 | 011705001001 | 大型机械设备进出场及安拆 | 大型机械设备进出场费 1.挖掘机1台 2.压路机1台 3.沥青摊铺机1台 |  | 台·次 | 1
本页小计
合 计
注：为计取规费等的使用，可在表中增设其中：“定额人工费”。
表—08

## 表-08 分部分项工程和单价措施项目清单与计价表(主要清单)
分部分项工程和单价措施项目清单与计价表 (主要清单)
工程名称：室外工程 |  |  |  |  | 标段：禹州市颍川实验小学维修改造工程 |  |  |  | 第 1 页 共 1 页
序号 | 项目编码 | 项目名称 | 项目特征描述 | 计量单位 |  | 工程量 | 金 额(元)
[7 empty] | 综合单价 | 合 价 |  | 其中
暂估价
本页小计
合 计
注：为计取规费等的使用，可在表中增设其中：“定额人工费”。
表—08

## 表-11 总价措施项目清单与计价汇总表
总价措施项目清单与计价表
工程名称：室外工程 |  |  |  | 标段：禹州市颍川实验小学维修改造工程 |  |  |  |  | 第 1 页 共 1 页
序号 | 项目编码 | 项目名称 | 计 算 基 础 |  | 费率 (%) | 金 额(元) | 调整费 率(%) | 调整后 金额(元) |  | 备 注
1 | 011707001001 | 安全文明施工费 | 分部分项安全文明施工费+单价措施安全文明施工费
2 | 01 | 其他措施费（费率类）
2.1 | 011707002001 | 夜间施工增加费 | 分部分项其他措施费+单价措施其他措施费
2.2 | 011707004001 | 二次搬运费 | 分部分项其他措施费+单价措施其他措施费
2.3 | 011707005001 | 冬雨季施工增加费 | 分部分项其他措施费+单价措施其他措施费
3 | 02 | 其他（费率类）
合 计
编制人（造价人员）： |  |  |  | 复核人（造价工程师）：
注：1.“计算基础”中安全文明施工费可为“定额基价”、“定额人工费”或“定额人工费+定额机械费”，其他项目可为“定额人工费”或“定额人工费+定额机械费”。 2.按施工方案计算的措施费，若无“计算基础”和“费率”的数值，也可只填“金额”数值，但应在备注栏说明施工方案出处或计算方法。
表-11

## 表-12 其他项目清单与计价汇总表
其他项目清单与计价汇总表
工程名称：室外工程 |  |  | 标段：禹州市颍川实验小学维修改造工程 |  | 第 1 页 共 1 页
序号 | 项 目 名 称 | 金 额(元) |  | 结算金额(元) |  | 备 注
1 | 暂列金额 |  |  |  |  | 明细详见表-12-1
2 | 暂估价
2.1 | 材料（工程设备）暂估价 | — |  |  |  | 明细详见表-12-2
2.2 | 专业工程暂估价 |  |  |  |  | 明细详见表-12-3
3 | 计日工 |  |  |  |  | 明细详见表-12-4
4 | 总承包服务费 |  |  |  |  | 明细详见表-12-5
合 计 | [5 empty] | —
注：材料（工程设备）暂估单价进入清单项目综合单价，此处不汇总。
表—12

## 表-12-1 暂列金额明细表
暂列金额明细表
工程名称：室外工程 |  | 标段：禹州市颍川实验小学维修改造工程 |  |  |  | 第 1 页 共 1 页
序号 | 项 目 名 称 |  | 计量单位 | 暂定金额(元) | 备 注
合 计 |  |  |  |  | —
注：此表由招标人填写，如不能详列，也可只列暂定金额总额，投标人应将上述暂列金额计入投标总价中。
表—12—1

## 表-12-2 材料(工程设备)暂估价及调整表
材料（工程设备）暂估单价及调整表
工程名称：室外工程 | [5 empty] | 标段：禹州市颍川实验小学维修改造工程 |  |  |  | 第 1 页 共 1 页
序 号 | 材料(工程设备) 名称、规格、型号 | 计量 单位 | 数 量 |  | 暂 估(元) |  |  | 确 认(元) |  |  | 差 额±(元) |  | 备 注
|  |  | 暂 估 | 确 认 | 单 价 |  | 合 价 | 单 价 | 合 价 |  | 单 价 | 合 价
合 计
注：此表由招标人填写“暂估单价”，并在备注栏说明暂估价的材料、工程设备拟用在那些清单项目上，投标人应将上述材料、工程设备暂估单价计入工程量清单综合单价报价中。
表—12—2

## 表-12-3 专业工程暂估价及结算价表
专业工程暂估价及结算价表
工程名称：室外工程 |  |  |  | 标段：禹州市颍川实验小学维修改造工程 |  |  | 第 1 页 共 1 页
序号 | 工 程 名 称 | 工 程 内 容 | 暂估金额 （元） |  | 结算金额 (元) | 差额±(元) |  | 备 注
合 计 |  |  | 0.00 |  |  |  |  | —
注：此表“暂估金额”由招标人填写，投标人应将“暂估金额”计入投标总价中。结算时按合同约定结算金额填写。
表—12—3

## 表-12-4 计日工表
计 日 工 表
工程名称：室外工程 |  |  |  | 标段：禹州市颍川实验小学维修改造工程 |  |  | 第 1 页 共 1 页
编号 | 项 目 名 称 | 单位 | 暂定数量 |  | 实际数量 | 综合单价 (元) |  | 合 价(元)
[8 empty] | 暂 定 | 实 际
一 | 人工
1
人工小计
二 | 材料
1
材料小计
三 | 施工机械
1
施工机械小计
四、企业管理费和利润
总 计
注：此表项目名称、暂定数量由招标人填写，编制招标控制价时，单价由招标人按有关计价规定确定；投标时，单价由投标人自主报价，按暂定数量计算合价计入投标总价中。结算时，按发承包双方确认的实际数量计算合价。
表—12—4

## 表-12-5 总承包服务费计价表
总承包服务费计价表
工程名称：室外工程 |  |  | 标段：禹州市颍川实验小学维修改造工程 |  |  | 第 1 页 共 1 页
序号 | 项 目 名 称 | 项目价值（元） |  | 服务内容 | 计算基础 |  | 费率(%) | 金 额(元)
| 合 计 | - |  | - |  |  | -
注：此表项目名称、服务内容由招标人填写，编制招标控制价时，费率及金额由招标人按有关计价规定确定；投标时，费率及金额由投标人自主报价，计入投标总价中。
表—12—5

## 表-13 规费、税金项目计价表
规费、税金项目计价表
工程名称：室外工程 |  |  | 标段：禹州市颍川实验小学维修改造工程 |  |  | 第 1 页 共 1 页
序号 | 项 目 名 称 | 计 算 基 础 |  | 计算基数 | 计算费率 (%) |  | 金 额(元)
1 | 规费 | 定额规费+工程排污费+其他
1.1 | 定额规费 | 分部分项规费+单价措施规费
1.2 | 工程排污费
1.3 | 其他
2 | 增值税 | 不含税工程造价合计
合 计
编制人（造价人员）： |  |  | 复核人（造价工程师）：
表—13

## 表-14 主要材料价格表
主要材料价格表
工程名称： |  | 室外工程 | [5 empty] | 第 1 页 共 1 页
序号 | 材料编码 |  | 材料名称 | 规格.型号等特殊要求 | 单位 | 数 量 | 单 价 |  | 合 价
1 | 04050173 |  | 碎石 | 综合 | m3 | 131.4702
2 | 04090213 |  | 生石灰 |  | t | 60.4608
3 | 04130141 |  | 烧结煤矸石普通砖 | 240*115*53 | 千块 | 25.1598
4 | 13030181 |  | 高级丙烯酸外墙涂料 | 无光 | kg | 228.1406
5 | 13310136 |  | 乳化沥青 |  | kg | 1665.048
6 | BC9008 |  | 预聚体(甲组分) |  | kg | 4715.6767
7 | BC9009 |  | 色浆(乙组分) |  | kg | 18884.89004
8 | BC9011 |  | 红胶粒 |  | kg | 5495.7185
9 | BC9012 |  | 黑胶粒 |  | kg | 7893.453
10 | BCCLF1 |  | 人工草坪 | 内填环保橡胶颗粒 | m2 | 2425.23
11 | BCCLF10 |  | 排水沟清淤 |  | m | 140
12 | BCCLF4 |  | 成品铁艺大门 |  | m2 | 12.5
13 | BCCLF7 |  | 成品透绿栏杆 |  | m2 | 100.27
14 | QTCLF-1 |  | 其他材料费 |  | 元 | 3441.277237
15 | 补充材料001@1 |  | 沥青混凝土 细粒式 |  | m3 | 44.468
16 | 补充材料001@2 |  | 彩色沥青混凝土 细粒式 |  | m3 | 74.1849
17 | 补充材料001@3 |  | 彩色沥青混凝土 细粒式 |  | m3 | 20.0279
18 | 80210557 |  | 预拌混凝土 | C20 | m3 | 165.0423
19 | 80210559 |  | 预拌混凝土 | C25 | m3 | 116.2873
20 | 04090403 |  | 黄土 |  | m3 | 261.979

## 表-16 总价项目进度款支付分解表
总价项目进度款支付分解表
工程名称：室外工程 |  |  | 标段：禹州市颍川实验小学维修改造工程 |  |  |  |  | 单位：元
序号 | 项目名称 | 总价金额 |  | 首次 支付 | 二次 支付 | 三次 支付 | 四次 支付 |  | 五次 支付
1 | 安全文明施工费
2 | 其他措施费（费率类）
2.1 | 夜间施工增加费
2.2 | 二次搬运费
2.3 | 冬雨季施工增加费
3 | 其他（费率类）
合 计
编制人（造价人员）： |  |  | 复核人（造价工程师）：
注：1 本表应由承包人在投标报价时根据发包人在招标文件明确的进度款支付周期与报价填写，签订合同时，发承包双方可就支付分解协商调整后作为合同附件。 2 单价合同使用本表，“支付”栏时间应与单价项目进度款支付周期相同。 3 总价合同使用本表，“支付”栏时间应与约定的工程计量周期相同。
表—16

## 表-20 发包人提供材料和工程设备一览表
发包人提供材料和工程设备一览表
工程名称：室外工程 |  |  |  | 标段：禹州市颍川实验小学维修改造工程 |  |  | 第 1 页 共 1 页
序号 | 材料(工程设备) 名称、规格、型号 | 单位 | 数 量 |  | 单 价(元) | 交货方式 | 送达地点 | 备 注
注：此表由招标人填写，供投标人在投标报价、确定总承包服务费时参考。
表-20

## 表-21 承包人提供主要材料和工程设备一览表
承包人提供主要材料和工程设备一览表 (适用于造价信息差额调整法)
工程名称：室外工程 |  |  |  |  | 标段：禹州市颍川实验小学维修改造工程 |  |  |  | 第 1 页 共 1 页
序号 | 名称、规格、型号 | 单位 | 数 量 | 风险系数 (%) |  | 基准单价 （元） | 投标单价 （元） | 发承包人 确认单价 (元) |  | 备 注
注：1 此表由招标人填写除“投标单价”栏的内容，投标人在投标时自主确定投标单价。 2 招标人应优先采用工程造价管理机构发布的单价作为基准单价，未发布的，通过市场调查确定其基准单价。
表-21

## 表-22 承包人提供主要材料和工程设备一览表
承包人提供主要材料和工程设备一览表 (适用于价格指数差额调整法)
工程名称：室外工程 |  |  | 标段：禹州市颍川实验小学维修改造工程 |  |  | 第 1 页 共 1 页
序号 | 名称、规格、型号 | 变值权重B |  | 基本价格指数F0 | 现行价格指数Ft |  | 备 注
| 定值权重A |  |  | — | —
合 计 |  | 1 |  | — | —
注：1.“名称、规格、型号”、“基本价格指数”栏由招标人填写，基本价格指数应首先采用工程造价管理机构发布的价格指数，没有时，可采用发布的价格代替。如人工、机械费也采用本法调整，由招标人在“名称”栏填写。 2.“变值权重”栏由投标人根据该项人工、机械费和材料、工程设备价值在投标总报价中所占的比例填写，1减去其比例为定值权重。 3.“现行价格指数”按约定的付款证书相关周期最后一天的前42天的各项价格指数填写，该指数应首先采用工程造价管理机构发布的价格指数，没有时，可采用发布的价格代替。
表-22

## 表-23 单位工程主材表
单位工程主材表
工程名称： |  | 室外工程 | [5 empty] | 第 1 页 共 1 页
序号 | 名称及规格 |  | 单位 | 数量 | 市场价 | 市场价合计 | 厂家 |  | 产地
1 | 黄土 |  | m3 | 261.979
2 | 常温标线涂料 |  | kg | 4.7028
合计